## Papildus darbi
Papildus darbu tāme
Pasūtītājs: Ludzas novada pašvaldība, Reģ. Nr. 90000017453, Raiņa iela 16, Ludza, Ludzas novads, Latvija, LV-5701
| Darba nosaukums: |  | Vispārējie būvdarbi, lietusūdens novadīšanas sistēma
| Būves nosaukums: |  | Ludzas novada Pildas pamatskolas ēkas energoefektivitātes paaugstināšana
| Darbu veikšanas objekts: |  | Ludzas novada Pildas pamatskolas ēkas energoefektivitātes paaugstināšana
| Objekta adrese: |  | Pildas skola, Pilda, Pildas pagasts, Ludzas novads
Identifikācijas Nr.
Nr. | Kods | Darbu, materiālu un mehānismu nosaukums | Mērvienība | Daudzums | Vienības izmaksas | [5 empty] | Kopā uz visu apjomu
[5 empty] | Laika norma | Darba samaksas likme | Darba alga | Materiāli | Mehānismi | Kopā | Darbietilpība | Darba alga | Materiāli | Mehānismi | Summa
[5 empty] | c/h | EUR/h | EUR | EUR | EUR | EUR | c/h | EUR | EUR | EUR | EUR
1 | 2 | 3 | 4 | 5 | 6 | 7 | 8 | 9 | 10 | 11 | 12 | 13 | 14 | 15 | 16
1. |  | Apdares darbi
1.1. |  | Sienu špaktelēšana, slīpēšana, gruntēšana un krāsošana divas reizes pēc veco radiatoru demontāžas | m² | 200
1.2. |  | Griestu apdare (balsināšana) pēc veco gaismas ķermeņu demontāžas | m² | 383
2. |  | Pagraba pārseguma siltināšanas darbi
2.1. |  | Griestu virsmas tīrīšana, gruntēšana | m² | 221
|  | Grunts Sakret TGW | l | 22.1
2.2. |  | Komunikāciju kabeļu, gaismekļu atcelšana no griestiem un pēc virsmas siltināšanas stiprināšana atpakaļ | kpl | 1
2.3. |  | Griestu siltināšana ar EPS60 b=100 mm, stiprināt ar līmjavu | m² | 221
|  | EPS60 100 mm | m² | 243.1
|  | Līmjava Sakret BAK un stiklašķieras siets | kg | 1679.6
3. |  | Jumts
3.1. |  | Jumta izlīdzināšanas kārtas ieklāšana ar keramzītu | m² | 1650
3.2. |  | keramzīts | m3 | 33
4. |  | Lietus ūdens iekšējās kanalizācijas stāvvada ierīkošana
4.1. |  | Caurumu urbšana dzelzsbetona pārsegumos D 110 | gab. | 3
4.2. |  | Lietus ūdens iekšējās kanalizācijas stāvvada ierīkošana | m | 12.5
|  | PVC caurule D110 | m | 12.5
|  | Stiprinājumi, palīgmateriāli | kompl. | 1
4.3. |  | Lietus ūdens piltuves montāža | gab. | 2
4.4. |  | Lietus ūdens iekšējās kanalizācijas stāvvada apdare ar ugunsdrošo reģipsi divās kārtās un krāsošanu | m² | 4.5
Tiešās izmaksas kopā, t.sk. darba devēja sociālais nodoklis 24,09%
Būvorganizācijas virsizdevumi %
Peļņa %
Kopā bez PVN