## 1
Darbu apjomu saraksts. Nr.1.
Būvlaukuma iekārtošanas un uzturēšanas darbiI.
(Darba veids vai konstruktīvā elementa nosaukums)
Būves nosaukums: Sociālās aprūpes centra "Ludza" 1.stāva telpu grupas vienkāršotā atjaunošana.
Objekta nosaukums: Sociālās aprūpes centra "Ludza" 1.stāva telpu grupas vienkāršotā atjaunošana.
Objekta adrese: Garbari, Cirmas pagasts, Ludzas novads., LV-5701
Pasūtījums Nr. 15-P/17
Komentārs : Būvuzņēmējam jāievērtē darbu daudzuma sarakstā minēto darbu veikšanai nepieciešamie materiāli un papildus darbi, kas nav minēti šajā sarakstā, bet bez kuriem nebūtu iespējama būvdarbu tehnoloģiski pareiza un spēkā esošajiem normatīviem atbilstoša veikšana pilnā apmērā. Darbu apjomu sarakstu skatīt kopā ar rasējumiem un specifikācijām. Gadījumā, ja darbu apjomi nesakrīt, par pareiziem jāuzskata rasējumos esošie darbu apjomi. Sniegtās norādes uz izmantojamo būvmateriālu, iekārtu un ražotāju zīmoliem nes informatīvu raksturu un var būt aizvietoti ar materialiem un izstrādājumiem ar analoģiskiem tehniskiem raksturojumiem.
Tāme sastādīta ______.gada tirgus cenās, pamatojoties uz ________ daļas rasējumiem.
Tāmes izmaksas (euro) _______________
Tāme sastādīta______.gada ___. _________________
N. p.k. | Kods | Darba nosaukums | Mērv. | Daudz. | Vienības izmaksas (euro) | Summa (euro)
1 | 2 | 3 | 4 | 5 | 6 | 7
1 |  | Būvlaukuma iekārtošanas un uzturēšanas darbi
1.1 |  | Būvdarbu vadītāja celtniecības moduļa noma un uzstādīšana | gb | 1
1.2 |  | Pārvietojamās WC, mobilās Bio-tualetes, standarta tipa uzstādīšana | gb | 1
1.3 |  | Brīdinājuma zīmju un signālnožogojuma uzstādīšana | kpl | 1
1.4 |  | Konteinera būvgružiem (V-7m3) uzstādīšana un izvešana, utilizācija | gb | 2
|  | Kopā: | euro
Sastādīja : ___________________ T.Vasiļjeva
Sertifkāta Nr.
Pārbaudīja : |  | Andrejs Kuzmins
(paraksts un tā atšifrējums, datums)
| Sertifikāta Nr. | 20-2856

## 2
Darbu apjomu saraksts. Nr.2.
Vispārējie celtniecības darbi
(Darba veids vai konstruktīvā elementa nosaukums)
Būves nosaukums: Sociālās aprūpes centra "Ludza" 1.stāva telpu grupas vienkāršotā atjaunošana.
Objekta nosaukums: Sociālās aprūpes centra "Ludza" 1.stāva telpu grupas vienkāršotā atjaunošana.
Objekta adrese: Garbari, Cirmas pagasts, Ludzas novads., LV-5701
Pasūtījums Nr. 15-P/17
Komentārs : Būvuzņēmējam jāievērtē darbu daudzuma sarakstā minēto darbu veikšanai nepieciešamie materiāli un papildus darbi, kas nav minēti šajā sarakstā, bet bez kuriem nebūtu iespējama būvdarbu tehnoloģiski pareiza un spēkā esošajiem normatīviem atbilstoša veikšana pilnā apmērā. Darbu apjomu sarakstu skatīt kopā ar rasējumiem un specifikācijām. Gadījumā, ja darbu apjomi nesakrīt, par pareiziem jāuzskata rasējumos esošie darbu apjomi. Sniegtās norādes uz izmantojamo būvmateriālu, iekārtu un ražotāju zīmoliem nes informatīvu raksturu un var būt aizvietoti ar materialiem un izstrādājumiem ar analoģiskiem tehniskiem raksturojumiem.
Tāme sastādīta ______.gada tirgus cenās, pamatojoties uz ________ daļas rasējumiem.
Tāmes izmaksas (euro) _______________
Tāme sastādīta______.gada ___. _________________
N. p.k. | Kods | Darba nosaukums | Mērv. | Daudz. | Vienības izmaksas (euro) | Summa (euro)
1 | 2 | 3 | 4 | 5 | 6 | 7
1 |  | Telpu grupa Nr.006 , telpa Nr.1- zāle
2 |  | Grīda
3 |  | Esošā PVC(linoleja) grīdas seguma un grīdas konstrukciju demontāža. | m2 | 31.4
4 |  | Pamatnes zem gulšņiem daļējs remonts | m2 | 10
5 |  | Hidroizolācijas (pergamīna) ieklāšana | m2 | 31.4
|  | Pergamīns | m2 | 36.11
6 |  | Siltumizolācijas plātņu Paroc extra A1, b=50mm, λd=0,036 W/mK, vai ekvivalents, ieklāšana. | m2 | 31.4
|  | Paroc extra , λd=0,036 W/mK, A1, b=50mm, vai ekvivalents. | m2 | 34.54
7 |  | Antiseptētu grīdas koka gulšņu 50x100(h)mm montāža , (koka gulsnis 50x100(h)mm, elastīga starplika, stiprinājumi un citi palīgmateriāli) | 100m2 | 0.32
|  | antiseptēti koka gulšņi 50x100(h)mm | m3 | 0.4096
|  | palīgmateriāli ( elastīga starplika, stiprinājumi un citi) | kpl | 1
8 |  | Grīdas dēļu klāja (antiseptēti neēvelēti) 100x40(h)mm ieklāšana | m2 | 31.4
|  | antiseptēti neēvelēti grīdas dēļi 100x40mm | m3 | 1.413
|  | palīgmateriāli (stiprinājumi) | kpl | 1
9 |  | OSB spundēta mitrumizturīga plātne -22mm biez. pieskrūvēšana | m2 | 31.4
|  | OSB spundēta mitrumizturīga plātne -22mm biez | m2 | 32.97
|  | stiprinājumi | kpl | 1
10 |  | Grīdas segums no dabīga neslīdoša heterogēna PVH grīdas seguma ieklāšana (Forbo Marmoleum; nesatur korķi; b=2,5mm, pārklājums Topshield2, nodilumizturība EN 685, 34/43.klase, paliekošais iespiedums – 0,03 mm, ugunsdrošība Cfl-s1; vides sertifikāts natureplus, izmēru stabilitāte <0,1%, pa līmes kārtu , iekļaujot visus nepieciešamos materiālus (grunts, linoleja līme, metināšanas aukla un citus palīgmateriālus)) | m2 | 31.4
|  | grunts | l | 6.28
|  | heterogēns PVH grīdas segums : b=2,5mm, linolejs Marmoleum , vai ekvivalents, nodilumizturība 34/43.klase, vai ekvivalents | m2 | 33.91
|  | līme Forbo 614 Eurostar Lino Plus, emisiju klase EC1. | kg | 8.17
11 |  | Priedes koka grīdlīstu pielikšana (platums 70mm, krāsotas, toni saskaņot ar pasūtītāju) | m | 25
|  | krāsotas koka grīdlīstes, platums 70mm | m | 27.5
|  | palīgmateriāli ( stiprinājumi) | kpl | 1
12 |  | Dekoratīvo slieksnīšu uzstādīšana | m | 1.9
13 |  | Sienas
14 |  | Piekārto griestu apdares plātnes noņemšana un montāža atpakaļ, pēc skursteņu demontāžas | m2 | 1.6
15 |  | Ventilācijas šahtu izbūve, demontēto skursteņu vietās L=8m (Gaisa vads apaļš no cinkota skārda b=0,5мм d=160mm) | m | 8
16 |  | Akmens vates izolācija d= 50 mm, Paroc Wired Mat 80 vai ekvivalents | m2 | 4.5
17 |  | Siltināta ventilācijas izvada komplekta d160 mm montāža uz jumta | kpl | 1
18 |  | Ventilācijas šahtu izbūve no dubultā reģipša Knauf (BLUE) GKFI pa metāla karkasu ar akmens vates pildījumu (b=100mm) | m2 | 7.5
|  | Knauf (BLUE) GKFI 12.5mm, vai ekvivalents | m2 | 15.75
|  | m/karkass | m2 | 15.45
|  | minerālvate Paroc eXtra b=100mm vai ekvivalents | m2 | 7.73
|  | dībelis | gb. | 15
|  | skrūves | gb. | 187.5
|  | šuvju lenta | m | 11.25
|  | amortizējošā lenta | m | 9
|  | špaktele | kg | 6
19 |  | Sienu apdare ar vinila tapetēm , dizains-pēc pasūtītāja izvēles | m2 | 5.5
|  | krāsojamās tapetes | m2 | 6.33
|  | līme | kg | 0.385
20 |  | Tapetes virsmas augstvērtīga krāsošana | m2 | 5.5
|  | krāsa (augstvērtīga, nodilumizturīga, mazgājama Sadolin Bindo 10 matēta, vai ekvivalents) un grunts, tonis - pēc pasūtītāja izvēles | l | 1.925
21 |  | Apkures caurules (pa sienu) nosegšana PVC kanālā b=140mm | m | 8
22 |  | Apkures caurules (virs grīdas) nosegšana PVC kanālā b=180mm | m | 8.5
23 |  | Durvis, logi
24 |  | Esošo durvju bloku demontāža un utilizācija | m2 | 1.83
25 |  | Durvju ailu paplašināšana ķieģeļu sienās | m3 | 0.22
26 |  | Metāla ailu pārsedžu ( Leņķis 110x70x8 L=1400mm, metāla savienojošie elementi un sijas stiprinājumi ) izbūve esošās sienās | t | 0.036
27 |  | Ailu pārsedžu apmetums | m2 | 1.8
|  | cementa java , stiprības klase M10 | m3 | 0.09
|  | siets Nr.10-1 | m2 | 1.98
28 |  | Tērauda konstrukciju attīrīšana, gruntēšana | m2 | 0.5
29 |  | Tērauda konstrukcijas aizsardzībai pret koroziju janoklāj ar gruntējumu, divas reizes | m2 | 0.5
30 |  | Iekšējo durvju bloku D-1 (ar kārbu-950x2030(h)mm) montāža: masīvkoka durvju bloks ar matētu stiklu, ar rokturi, slēdzene, eņģes , seglīstes, skrūves | m2 | 1.93
|  | D-1(950x2030(h)mm)-1gb | m2 | 1.93
|  | atdure | gb | 1
|  | Celtniecības putas | balons | 0.965
31 |  | Durvju apmaļu izveidošana | m | 11
32 |  | Durvju ailsānu apdare ar PVC stūra profilu | m | 12.1
33 |  | Logu ailu daļējs remonts (stūru tīrīšana, apstrāde ar antiseptisku līdzekli pret pelējumu un apdares atjaunošana) | m | 13
34 |  | Durvju ailsānu apšūšana ar ģipškartona loksnēm un krāsošana (ģipškartona loksne Knauf (RED) GKF, līme Perfiks,cinkots profils, skrūves, minerālvate Paroc eXtra b=50mm, šuvju lenta, špaktele "Uniflot", dažādi stūra elementi, špaktele "Vetonit LR" vai ekvivalents, ū/e krāsa) | m2 | 0.71
35 |  | Telpu grupa Nr.005 , telpa Nr.1- istaba
36 |  | Grīda
37 |  | Esošā PVC (linoleja) grīdas seguma un grīdas konstrukciju demontāža. | m2 | 12.75
38 |  | Pamatnes zem gulšņiem daļējs remonts | m2 | 4
39 |  | Hidroizolācijas (pergamīna) ieklāšana | m2 | 12.75
|  | Pergamīns | m2 | 14.6625
41 |  | Siltumizolācijas plātņu Paroc extra A1, b=50mm, λd=0,036 W/mK, vai ekvivalents, ieklāšana. | m2 | 12.75
|  | Paroc extra , λd=0,036 W/mK, A1, b=50mm, vai ekvivalents. | m2 | 14.025
42 |  | Antiseptētu grīdas koka gulšņu 50x100(h)mm montāža , (koka gulsnis 50x100(h)mm, elastīga starplika, stiprinājumi un citi palīgmateriāli) | 100m2 | 0.13
|  | antiseptēti koka gulšņi 50x100(h)mm | m3 | 0.1664
|  | palīgmateriāli ( elastīga starplika, stiprinājumi un citi) | kpl | 1
43 |  | Grīdas dēļu klāja (antiseptēti neēvelēti) 100x40(h)mm ieklāšana | m2 | 12.75
|  | antiseptēti neēvelēti grīdas dēļi 100x40mm | m3 | 0.57375
|  | palīgmateriāli (stiprinājumi) | kpl | 1
44 |  | OSB spundēta mitrumizturīga plātne -22mm biez. pieskrūvēšana | m2 | 12.75
|  | OSB spundēta mitrumizturīga plātne -22mm biez | m2 | 13.3875
|  | stiprinājumi | kpl | 1
45 |  | Grīdas seguma dabīga neslīdoša heterogēna PVH grīdas seguma ieklāšana :Forbo Marmoleum; nesatur korķi; b=2,5mm, pārklājums Topshield2, nodilumizturība EN 685, 34/43.klase, paliekošais iespiedums – 0,03 mm, ugunsdrošība Cfl-s1; vides sertifikāts natureplus, izmēru stabilitāte <0,1%, pa līmes kārtu , iekļaujot visus nepieciešamos materiālus (grunts, linoleja līme, metināšanas aukla un citus palīgmateriālus) | m2 | 12.75
|  | grunts | l | 2.55
|  | heterogēns PVH grīdas segums : b=2,5mm, linolejs Marmoleum , vai ekvivalents, nodilumizturība 34/43.klase, vai ekvivalents | m2 | 13.77
|  | līme Forbo 614 Eurostar Lino Plus, emisiju klase EC1. | kg | 3.19
46 |  | Priedes koka grīdlīstu pielikšana (platums 70mm, krāsotas, toni saskaņot ar pasūtītāju) | m | 13.6
|  | krāsotas koka grīdlīstes, platums 70mm | m | 14.96
|  | palīgmateriāli ( stiprinājumi) | kpl | 1
47 |  | Dekoratīvo slieksnīšu uzstādīšana | m | 1.9
48 |  | Griesti
49 |  | Moduļveida piekārto griestu sistēmas "Armstrong", vai ekvivalents , 600x600mm " ar metāla karkasu montāža , ieskaitot visus nepieciešamos materiālus un palīgmateriālus, saskaņā ar tehnologiju | m2 | 12.5
50 |  | Sienas
51 |  | Sienu sagatavošana apdarei | m2 | 36.3
52 |  | Sienu izlīdzināšana ar ģipškartona plāksnēm Knauf (RED) GKF- 2 kārtās pa metāla karkasu, ieskaitot visus palīgmateriālus saskaņā ar Knauf montāžas tehnoloģiju | m2 | 36.3
|  | Knauf (RED) GKF12.5mm, vai ekvivalents | m2 | 76.23
|  | m/karkas | m2 | 74.78
|  | minerālvate Paroc eXtra b=50mm vai ekvivalents | m2 | 37.39
|  | dībelis | gb. | 72.6
|  | skrūves | gb. | 907.5
|  | šuvju lenta | m | 54.45
|  | amortizējoša lenta | m | 43.56
|  | špaktele | kg | 29.04
53 |  | Sienu apdare ar Contrakt Design tapetēm (kuras nevar sabojāt), dizains-pēc pasūtītāja izvēles | m2 | 36.3
|  | tapetes Contrakt Design | m2 | 41.75
|  | līme | kg | 2.541
54 |  | Laminēta kokskaidu dēļa (L=2200mm) stiprināšana pie sienām | gb | 3
55 |  | Invalīdu hromēts tērauda atbalsta rokturis 30cm stiprināšana pie laminēta kokskaidu dēļa | gb | 3
56 |  | Apkures caurules (pa sienu) nosegšana PVC kanalā b=140mm | m | 8
57 |  | Durvis, logi
58 |  | Esošo durvju bloku demontāža | m2 | 2.6
59 |  | Durvju ailu paplašināšana | m3 | 0.03
60 |  | Iekšējo durvju bloku D-1 (ar kārbu-950x2030(h)mm) montāža: masīvkoka durvju bloks ar matētu stiklu, ar rokturi, slēdzene, eņģes , seglīstes, skrūves | m2 | 1.93
|  | D-1 (950x2030(h)mm)-1gb | m2 | 1.93
|  | atdure | gb | 1
|  | Celtniecības putas | balons | 0.965
61 |  | Durvju apmaļu izveidošana | m | 11
62 |  | Durvju ailsānu apdare ar PVC stūra profilu | m | 12.1
63 |  | PVC konstrukcijas paķetstiklojuma loga bloka ( 950x400(h) stikls ar prettriecienu plēvi, neverams) montāža virs durvīm | m2 | 0.38
64 |  | Logu ailu daļējs remonts (stūri tīrīšana, apstrāde ar antiseptisku līdzekli pret pelējumu un apdares atjaunošana) | m | 6.5
65 |  | Durvju ailsānu apšūšana ar ģipškartona loksnēm un krāsošana (ģipškartona loksne Knauf (RED) GKF, līme Perfiks,cinkots profils, skrūves, minerālvate Paroc eXtra b=50mm, šuvju lenta, špaktele "Uniflot", dažādi stūra elementi, špaktele "Vetonit LR" vai ekvivalents, ū/e krāsa) | m2 | 0.71
66 |  | Telpu grupa Nr.004 , telpa Nr.1- istaba
67 |  | Grīda
68 |  | Esošā PVC(linoleja) grīdas seguma un grīdas konstrukciju demontāža. | m2 | 13.51
69 |  | Pamatnes zem gulšņiem daļējs remonts | m2 | 5
70 |  | Hidroizolācijas (pergamīna) ieklāšana | m2 | 13.51
|  | Pergamīns | m2 | 15.5365
71 |  | Siltumizolācijas plātņu Paroc extra A1, b=50mm, λd=0,036 W/mK, vai ekvivalents, ieklāšana. | m2 | 13.51
|  | Paroc extra , λd=0,036 W/mK, A1, b=50mm, vai ekvivalents. | m2 | 14.861
72 |  | Antiseptētu grīdas koka gulšņu 50x100(h)mm montāža , (koka gulsnis 50x100(h)mm, koka paliktnis , elastīga starplika, stiprinājumi un citi palīgmateriāli) | 100m2 | 0.14
|  | antiseptēti koka gulšņi 50x100(h)mm | m3 | 0.1792
|  | palīgmateriāli ( koka paliktnis 100x30mm, elastīga starplika, stiprinājumi un citi) | kpl | 1
73 |  | Grīdas dēļu klāja (antiseptēti neēvelēti) 100x40(h)mm ieklāšana | m2 | 13.51
|  | antiseptēti neēvelēti grīdas dēļi 100x40mm | m3 | 0.60795
|  | palīgmateriāli (stiprinājumi) | kpl | 1
74 |  | OSB spundētas mitrumizturīgās plātnes -22mm biez. pieskrūvēšana | m2 | 13.51
|  | OSB spundēta mitrumizturīga plātne -22mm biez | m2 | 14.1855
|  | stiprinājumi | kpl | 1
75 |  | Grīdas seguma no dabīga neslīdoša heterogēna PVH grīdas seguma ieklāšana :Forbo Marmoleum; nesatur korķi; b=2,5mm, pārklājums Topshield2, nodilumizturība EN 685, 34/43.klase, paliekošais iespiedums – 0,03 mm, ugunsdrošība Cfl-s1; vides sertifikāts natureplus, izmēru stabilitāte <0,1%, pa līmes kārtu , iekļaujot visus nepieciešamos materiālus (grunts, linoleja līme, metināšanas aukla un citus palīgmateriālus) | m2 | 13.51
|  | grunts | l | 2.7
|  | heterogēns PVH grīdas segums : b=2,5mm, linolejs Marmoleum , vai ekvivalents, nodilumizturība 34/43.klase, vai ekvivalents | m2 | 14.59
|  | līme Forbo 614 Eurostar Lino Plus, emisiju klase EC1. | kg | 3.38
76 |  | Priedes koka grīdlīstu pielikšana (platums 70mm, krāsotās, toni saskaņot ar pasūtītāju) | m | 14
|  | krāsotas koka grīdlīstes, platums 70mm | m | 15.4
|  | palīgmateriāli ( stiprinājumi) | kpl | 1
77 |  | Dekoratīvo slieksnīšu uzstādīšana | m | 1.65
78 |  | Griesti
79 |  | Moduļveida piekārto griestu sistēmas "Armstrong", vai ekvivalents , 600x600mm " ar metāla karkasu montāža , ieskaitot visus nepieciešamos materiālus un palīgmateriālus, saskaņā ar tehnologiju | m2 | 13.25
80 |  | Sienas
81 |  | Ventilācijas šahtu izbūve, demontēto skursteņu vietās L=8m (Gaisa vads apaļš no cinkota skārda b=0,5мм d=160mm) | m | 8
82 |  | Akmens vates izolācija d= 50 mm, Paroc Wired Mat 80 vai ekvivalents | m2 | 4.5
83 |  | Siltināta ventilācijas izvada komplekta d160 mm montāža uz jumta | kpl | 1
84 |  | Ventilācijas šahtu izbūve no dubultā reģipša Knauf (BLUE) GKFI uz metāla karkasa ar akmens vates pildījumu (b=100mm) | m2 | 7.5
|  | Knauf (BLUE) GKFI 12.5mm, vai ekvivalents | m2 | 15.75
|  | m/karkas | m2 | 15.45
|  | minerālvate Paroc eXtra b=100mm vai ekvivalents | m2 | 7.73
|  | dībelis | gb. | 15
|  | skrūves | gb. | 187.5
|  | šuvju lenta | m | 11.25
|  | amortizējoša lenta | m | 9
|  | špaktele | kg | 6
85 |  | Sienu sagatavošana apdarei | m2 | 38.23
86 |  | Sienu izlīdzināšana ar ģipškartona plāksnēm Knauf (RED) GKF- 2 kārtās pa metāla karkasu, ieskaitot visus palīgmateriālus saskaņā ar Knauf montāžas tehnoloģiju | m2 | 38.23
|  | Knauf (RED) GKF12.5mm, vai ekvivalents | m2 | 80.28
|  | m/karkas | m2 | 78.75
|  | minerālvate Paroc eXtra b=50mm vai ekvivalents | m2 | 39.38
|  | dībelis | gb. | 76.46
|  | skrūves | gb. | 955.75
|  | šuvju lenta | m | 57.35
|  | amortizējoša lenta | m | 45.88
|  | špaktele | kg | 30.58
87 |  | Sienu apdare ar Contrakt Design tapetēm, dizains-pēc pasūtītāja izvēles | m2 | 38.23
|  | tapetes Contrakt Design | m2 | 43.96
|  | līme | kg | 2.6761
88 |  | Laminēta kokskaidu dēļa L=2200mm , b=300mm stiprināšana pie sienām | gb | 3
89 |  | Invalīdu hromēta tērauda atbalsta roktura 30cm stiprināšana pie laminētā kokskaidu dēļa | gb | 3
90 |  | Apkures caurules (pa sienu) nosegšana PVC kanālā b=140mm | m | 10
91 |  | Durvis, logi
92 |  | Esošo durvju bloku demontāža | m2 | 2.49
93 |  | Durvju ailu paplašināšana | m3 | 0.03
94 |  | Iekšējo durvju bloku D-1 (ar kārbu-950x2030(h)mm) montāža: masīvkoka durvju bloks ar matētu stiklu, ar rokturi, slēdzeni, eņģēm , seglīsti, skrūvēm | m2 | 1.93
|  | D-1 (950x2030(h)mm)-1gb | m2 | 1.93
|  | atdure | gb | 1
|  | Celtniecības putas | balons | 0.965
95 |  | Durvju ailsānu apdare ar PVC stūra profilu | m | 12.1
96 |  | PVC konstrukcijas paķetstiklojuma loga bloka ( 950x400(h) stikls ar prettriecienu plēvi, neverams) montāža virs durvīm | m2 | 0.43
97 |  | Logu ailu dāļējs remonts (stūru tīrīšana, apstrāde ar antiseptisku līdzekli pret pelējumu un apdares atjaunošana) | m | 6.5
98 |  | Durvju apmaļu izveidošana | m | 11
99 |  | Durvju ailsānu apšūšana ar ģipškartona loksnēm un krāsošana (ģipškartona loksne Knauf (RED) GKF, līme Perfiks,cinkots profils, skrūves, minerālvate Paroc eXtra b=50mm, šuvju lenta, špaktele "Uniflot", dažādi stūra elementi, špaktele "Vetonit LR" vai ekvivalents, ū/e krāsa) | m2 | 0.71
100 |  | Telpu grupa Nr.003 , telpa Nr.2- istaba
101 |  | Grīda
102 |  | Esošā PVC(linoleja) grīdas seguma un grīdas konstrukciju demontāža. | m2 | 19.55
103 |  | Pamatnes zem gulšņiem daļējs remonts | m2 | 8
104 |  | Hidroizolācijas (pergamīna) ieklāšana | m2 | 19.55
105 |  | Pergamīns | m2 | 22.4825
106 |  | Siltumizolācijas plātņu Paroc extra A1, b=50mm, λd=0,036 W/mK, vai ekvivalents, ieklāšana. | m2 | 19.55
107 |  | Paroc extra , λd=0,036 W/mK, A1, b=50mm, vai ekvivalents. | m2 | 21.505
108 |  | Antiseptētu grīdas koka gulšņu 50x100(h)mm montāža , (koka gulsnis 50x100(h)mm, koka paliktnis , elastīga starplika, stiprinājumi un citi palīgmateriāli) | 100m2 | 0.2
|  | antiseptēti koka gulšņi 50x100(h)mm | m3 | 0.256
|  | palīgmateriāli ( koka paliktnis 100x30mm, elastīga starplika, stiprinājumi un citi) | kpl | 1
109 |  | Grīdas dēļu klāja (antiseptēti neēvelēti) 100x40(h)mm ieklāšana | m2 | 19.55
|  | antiseptēti neēvelēti grīdas dēļi 100x40mm | m3 | 0.87975
|  | palīgmateriāli (stiprinājumi) | kpl | 1
110 |  | OSB spundētas mitrumizturīgās plātnes -22mm biez. pieskrūvēšana | m2 | 19.55
|  | OSB spundēta mitrumizturīga plātne -22mm biez | m2 | 20.5275
|  | stiprinājumi | kpl | 1
111 |  | Grīdas segums no dabīga neslīdoša heterogēna PVH grīdas seguma ieklāšana :Forbo Marmoleum; nesatur korķi; b=2,5mm, pārklājums Topshield2, nodilumizturība EN 685, 34/43.klase, paliekošais iespiedums – 0,03 mm, ugunsdrošība Cfl-s1; vides sertifikāts natureplus, izmēru stabilitāte <0,1%, pa līmes kārtu , iekļaujot visus nepieciešamos materiālus (grunts, linoleja līme, metināšanas aukla un citus palīgmateriālus) | m2 | 19.55
|  | grunts | l | 3.91
|  | heterogēns PVH grīdas segums : b=2,5mm, linolejs Marmoleum , vai ekvivalents, nodilumizturība 34/43.klase, vai ekvivalents | m2 | 21.11
|  | līme Forbo 614 Eurostar Lino Plus, emisiju klase EC1. | kg | 4.89
112 |  | Priedes koka grīdlīstu pielikšana(platums 70mm, krāsotās, toni saskaņot ar pasūtītāju) | m | 14
|  | krāsotas koka grīdlīstes, platums 70mm | m | 15.4
|  | palīgmateriāli ( stiprinājumi) | kpl | 1
113 |  | Dekoratīvo slieksnīšu uzstādīšana | m | 1.65
114 |  | Sienas
115 |  | Sienu sagatavošana apdarei un vecas apdares nojaukšana | m2 | 45.29
116 |  | Sienu izlīdzināšana ar ģipškartona plāksnēm Knauf (RED) GKF- 2 kārtās pa metāla karkasu, ieskaitot visus palīgmateriālus saskaņā ar Knauf montāžas tehnoloģiju | m2 | 45.29
|  | Knauf (RED) GKF12.5mm, vai ekvivalents | m2 | 95.11
|  | m/karkas | m2 | 93.3
|  | minerālvate Paroc eXtra b=50mm vai ekvivalents | m2 | 46.65
|  | dībelis | gb. | 90.58
|  | skrūves | gb. | 1132.25
|  | šuvju lenta | m | 67.94
|  | amortizējoša lenta | m | 54.35
|  | špaktele | kg | 36.23
117 |  | Sienu apdare ar Contrakt Design tapetēm, dizains-pēc pasūtītāja izvēles | m2 | 45.29
|  | tapetes Contrakt Design | m2 | 52.08
|  | līme | kg | 3.1703
118 |  | Laminēta kokskaidu dēlļa L=2200mm stiprināšana pie sienām | gb | 3
119 |  | Invalīdu hromēta tērauda atbalsta roktura 30cm stiprināšana pie laminētā kokskaidu dēļa | gb | 3
120 |  | Apkures caurules (pa sienu) nosegšana PVC kanālā b=140mm | m | 12
121 |  | Griesti
122 |  | Moduļveida piekārto griestu sistēmas "Armstrong", vai ekvivalents , 600x600mm " ar metāla karkasu montāža , ieskaitot visus nepieciešamos materiālus un palīgmateriālus, saskaņā ar tehnologiju | m2 | 19.16
123 |  | Durvis, logi
124 |  | Esošo durvju bloku demontāža | m2 | 2.49
125 |  | Durvju ailu paplašināšana | m3 | 0.03
126 |  | Iekšējo durvju bloku D-1 (ar kārbu-950x2030(h)mm) montāža: masīvkoka durvju bloks ar matētu stiklu, ar rokturi, slēdzeni, eņģēm , seglīsti, skrūvēm | m2 | 1.93
|  | D-1 (950x2030(h)mm)-1gb | m2 | 1.93
|  | atdure | gb | 1
|  | Celtniecības putas | balons | 0.965
127 |  | Durvju ailsānu apdare ar PVC stūra profilu | m | 12.1
128 |  | PVC konstrukcijas paķetstiklojuma loga bloka ( 900x400(h) stikls ar prettriecienu plēvi, neverams) montāža virs durvīm | m2 | 0.43
129 |  | Logu ailu dāļējs remonts (stūru tīrīšana, apstrāde ar antiseptisku līdzekli pret pelējumu un apdares atjaunošana) | m | 11.5
130 |  | Durvju apmaļu izveidošana | m | 11
131 |  | Durvju ailsānu apšūšana ar ģipškartona loksnēm un krāsošana (ģipškartona loksne Knauf (RED) GKF, līme Perfiks,cinkots profils, skrūves, minerālvate Paroc eXtra b=50mm, šuvju lenta, špaktele "Uniflot", dažādi stūra elementi, špaktele "Vetonit LR" vai ekvivalents, ū/e krāsa) | m2 | 0.71
132 |  | Telpu grupa Nr.003 , telpa Nr.1- Sanitārais mezgls
133 |  | Grīda
134 |  | Flīžu grīdu ar pamatni nojaukšana | m2 | 5.65
135 |  | Grīdu pamatnes daļēja demontāža un atjaunošana, pēc kanalizācijas cauruļu nomaiņas | kpl | 1
136 |  | Cementa polimēru apziedumhidroizolācija AQUAFIN 2K, vai ekvivalents | m2 | 5.65
137 |  | Grīdu izlīdzinošā kārta ar stiegrojumu 40mm biez., ieskaitot slīpumu izveidošanu un grīdas pacelšanu pie ieejas durvīm | m2 | 5.9325
|  | grunts | l | 0.89
|  | Betons C30/37; XC3 | m3 | 0.31
|  | stiegrojuma siets Bp I ø4-200/ø4-200 | m2 | 5.9325
138 |  | Grīdu segums neslīdošas akmens masas flīzes 300x300x8mm, B grupa, pretslīdes koef. R10, nodilumizturība PE≥3, pretslīde R≥10, ieklāšana saskaņā ar izveidošanas tehnoloģiju, iekļaujot visus nepieciešamos materiālus (grunts, ūdensizturīgu flīžu līme hidroizolējošo šuvju aizpildītāju un citus palīgmateriālus) | m2 | 5.9325
|  | grunts | l | 0.89
|  | neslīdošas akmens masas flīzes 8-10mm, | m2 | 6.41
|  | ūdensizturīga flīžu līme | kg | 26.7
|  | hidroizolējošais šuvju aizpildītājs | kg | 2.97
|  | palīgmateriāli | kpl | 1
139 |  | Sienas
140 |  | Flīžu noskaldīšana no sienām un vannas | m2 | 22
141 |  | Sienu virsmu sagatavošana apdarei un apdare ar pirmās šķiras dekoratīvām keramikas masas flīzēm, iekļaujot visus nepieciešamos materiālus | m2 | 22
|  | grunts | l | 3.3
|  | flīzes | m2 | 23.76
|  | ūdensizturīga līme | kg | 99
|  | ūdensizturīga šuvju aizpilditājs | kg | 11
|  | palīgmateriāli (alumīnija noseglīste flīžu paneļa augšmalā un sānos un citi) | kpl | 1
142 |  | Griesti
143 |  | Moduļveida piekārto griestu sistēmas "Armstrong", vai ekvivalents , 600x600mm ", pa esošo metāla karkasu, montāža , ieskaitot visus nepieciešamos materiālus un palīgmateriālus, saskaņā ar tehnologiju) | m2 | 5.4
144 |  | Logi
145 |  | Logu ailu dāļējs remonts (stūru tīrīšana, apstrāde ar antiseptisku līdzekli pret pelējumu un apdares atjaunošana) | m | 6
146 |  | Telpu grupa Nr.008 , telpa Nr.1- Ēdamistaba istaba
147 |  | Sienu, logu un durvju ailu malas virsmas sagatavošana krāsošanai | m2 | 48.9
148 |  | Sienu un durvju ailu malas tapešu virsmu krāsošana ar augstvērtīgu, nodilumizturīgu, mazgājamu krāsu (pasūtītāja izvēlētajā tonī). | m2 | 48.9
|  | krāsa (augstvērtīga, nodilumizturīga, mazgājama Sadolin Bindo 10 matēta, vai ekvivalents) un grunts, tonis - pēc pasūtītāja izvēles | l | 17.115
149 |  | Griestu virsmas sagatavošana krāsošanai | m2 | 26.17
150 |  | Griestu virsmu krāsošana ar augstvērtīgu, nodilumizturīgu, mazgājamu krāsu (pasūtītāja izvēlētajā tonī). | m2 | 26.17
|  | krāsa (augstvērtīga, nodilumizturīga, mazgājama Sadolin Bindo 10 matēta, vai ekvivalents) un grunts, tonis - pēc pasūtītāja izvēles | l | 9.1595
151 |  | Esošā ieejas durvju bloka demontāža | kpl | 1
152 |  | Ārdurvju durvju bloka ĀD-1 (1100x2100mm) uzstādīšana; gludas siltinātas vienviru PVC durvis ; vienkameru stikla pakete (U≤1.38w/m²) , stikls ar prettriecienu plēvi - caurspidīgs; skrūves, pašaizveres mehānisms, (Durvju dizainu un toni saskaņot ar pasūtītāju) | m2 | 2.31
|  | ĀD-1 (1100x2100mm) U≤1.38w/m²) | m2 | 2.31
|  | Celtniecības putas | balons | 0.555
|  | tvaika paplatinošā blīvējošā lente | m | 10.6
|  | ārējās hidroizolācijas lenta | m | 10.6
|  | pašaizveres mehānisms | kpl | 1
153 |  | Fasādes durvju ailu virsmu apmešana ar dekoratīvo javu | m2 | 1.8
|  | grunts | kg | 0.45
|  | dekoratīvs apmetums | kg | 11.7
154 |  | Durvju ailu gruntēšana un krāsošana ar fasādes krāsu (virsma krāsota, analoģiski esošajai fasādei) | m2 | 2.1
|  | grunts | kg | 0.53
|  | virsma krāsota, analoģiski esošajai fasādei | l | 0.84
155 |  | Logu un durvju ailu daļējs remonts (stūru tīrīšana, apstrāde ar antiseptisku līdzekli pret pelējumu un apdares atjaunošana) | m | 14.2
156 |  | Telpu grupa Nr.008 , telpa Nr.2- virtuve
157 |  | Sienu virsmas sagatavošana krāsošanai | m2 | 19.3
158 |  | Sienu tapešu virsmu krāsošana ar augstvērtīgu, nodilumizturīgu, mazgājamu krāsu (pasūtītāja izvēlētajā tonī). | m2 | 19.3
|  | krāsa (augstvērtīga, nodilumizturīga, mazgājama Sadolin Bindo 10 matēta, vai ekvivalents) un grunts, tonis - pēc pasūtītāja izvēles | l | 6.755
159 |  | Logu ailu dāļējs remonts (stūru tīrīšana, apstrāde ar antiseptisku līdzekli pret pelējumu un apdares atjaunošana) | m | 6.9
160 |  | Telpu grupa Nr.007 , telpa Nr.1- istaba
161 |  | Esošo durvju bloku demontāža | m2 | 1.73
162 |  | Durvju ailu paplašināšana | m3 | 0.03
163 |  | Iekšējo durvju bloku D-1 (ar kārbu-950x2030(h)mm) montāža: masīvkoka durvju bloks ar matētu stiklu, ar rokturi, slēdzeni, eņģēm , seglīsti, skrūvēm | m2 | 1.93
|  | D-1 (950x2030(h)mm)-1gb | m2 | 1.93
|  | atdure | gb | 1
|  | Celtniecības putas | balons | 0.965
164 |  | Durvju ailsānu apšūšana ar ģipškartona loksnēm un krāsošana (ģipškartona loksne Knauf (RED) GKF, līme Perfiks,cinkots profils, skrūves, minerālvate Paroc eXtra b=50mm, šuvju lenta, špaktele "Uniflot", dažādi stūra elementi, špaktele "Vetonit LR" vai ekvivalents, ū/e krāsa) | m2 | 2
165 |  | Durvju ailsānu apdare ar PVC stūra profilu | m | 12.1
166 |  | Durvju apmaļu izveidošana | m | 11
167 |  | Logu ailu dāļējs remonts (stūru tīrīšana, apstrāde ar antiseptisku līdzekli pret pelējumu un apdares atjaunošana) | m | 5.2
168 |  | Sienu virsmas sagatavošana krāsošanai | m2 | 23.7
169 |  | Sienu tapešu virsmu krāsošana ar augstvērtīgu, nodilumizturīgu, mazgājamu krāsu (pasūtītāja izvēlētajā tonī). | m2 | 23.7
|  | krāsa (augstvērtīga, nodilumizturīga, mazgājama Sadolin Bindo 10 matēta, vai ekvivalents) un grunts, tonis - pēc pasūtītāja izvēles | l | 8.295
170 |  | Telpu grupa Nr.001 , telpa Nr.2- istaba
171 |  | Esošā grīdas PVC seguma un koka konstrukciju demontāža. | m2 | 8.3
172 |  | Pamatnes zem gulšņiem daļējs remonts | m2 | 2.5
173 |  | Hidroizolācijas (pergamīna) ieklāšana | m2 | 8.3
|  | Pergamīns | m2 | 9.545
174 |  | Siltumizolācijas plātņu Paroc extra A1, b=50mm, λd=0,036 W/mK, vai ekvivalents, ieklāšana. | m2 | 8.3
|  | Paroc extra , λd=0,036 W/mK, A1, b=50mm, vai ekvivalents. | m2 | 9.13
175 |  | Antiseptētu grīdas koka gulšņu 50x100(h)mm montāža , (koka gulsnis 50x100(h)mm, koka paliktnis , elastīga starplika, stiprinājumi un citi palīgmateriāli) | 100m2 | 0.08
|  | antiseptēti koka gulšņi 50x100(h)mm | m3 | 0.1024
|  | palīgmateriāli ( koka paliktnis 100x30mm, elastīga starplika, stiprinājumi un citi) | kpl | 1
176 |  | Grīdas dēļu klāja (antiseptēti neēvelēti) 100x40(h)mm ieklāšana | m2 | 8.3
|  | antiseptēti neēvelēti grīdas dēļi 100x40mm | m3 | 0.3735
|  | palīgmateriāli (stiprinājumi) | kpl | 1
177 |  | OSB spundētas mitrumizturīgas plātnes -22mm biez. pieskrūvēšana | m2 | 8.3
|  | OSB spundēta mitrumizturīga plātne -22mm biez | m2 | 8.715
|  | stiprinājumi | kpl | 1
178 |  | Grīdas segums no dabīga neslīdoša heterogēna PVH grīdas seguma ieklāšana (Forbo Marmoleum; nesatur korķi; b=2,5mm, pārklājums Topshield2, nodilumizturība EN 685, 34/43.klase, paliekošais iespiedums – 0,03 mm, ugunsdrošība Cfl-s1; vides sertifikāts natureplus, izmēru stabilitāte <0,1%, pa līmes kārtu , iekļaujot visus nepieciešamos materiālus (grunts, linoleja līme, metināšanas aukla un citus palīgmateriālus)) | m2 | 8.3
|  | grunts | l | 1.66
|  | heterogēns PVH grīdas segums : b=2,5mm, linolejs Marmoleum , vai ekvivalents, nodilumizturība 34/43.klase, vai ekvivalents | m2 | 8.96
|  | līme Forbo 614 Eurostar Lino Plus, emisiju klase EC1. | kg | 2.08
179 |  | Priedes koka grīdlīstu pielikšana (platums 70mm, krāsotās, toni saskaņot ar pasūtītāju) | m | 12
|  | krāsotas koka grīdlīstes, platums 70mm | m | 13.2
|  | palīgmateriāli ( stiprinājumi) | kpl | 1
180 |  | Dekoratīvo slieksnīšu uzstādīšana | m | 1.6
181 |  | Sienu sagatavošana apdarei un vecas apdares nojaukšana | m2 | 36.3
182 |  | Sienu izlīdzināšana ar ģipškartona plāksnēm Knauf (RED) GKF- 2 kārtās pa metāla karkasu, ieskaitot visus palīgmateriālus saskaņā ar Knauf montāžas tehnoloģiju | m2 | 36.3
|  | Knauf (RED) GKF12.5mm, vai ekvivalents | m2 | 76.23
|  | m/karkas | m2 | 74.78
|  | minerālvate Paroc eXtra b=50mm vai ekvivalents | m2 | 37.39
|  | dībelis | gb. | 72.6
|  | skrūves | gb. | 907.5
|  | šuvju lenta | m | 54.45
|  | amortizējoša lenta | m | 43.56
|  | špaktele | kg | 29.04
183 |  | Sienu apdare ar Contrakt Design tapetēm, dizains-pēc pasūtītāja izvēles | m2 | 36.3
|  | tapetes Contrakt Design | m2 | 41.75
|  | līme | kg | 2.541
184 |  | Laminēta kokskaidu dēļa L=2200mm stiprināšana pie sienām | gb | 1
185 |  | Invalīdu hromēta tērauda atbalsta roktura 30cm stiprināšana pie laminētā kokskaidu dēļa | gb | 1
186 |  | Durvi, Logi
187 |  | Logu ailu daļējs remonts (stūru tīrīšana, apstrāde ar antiseptisku līdzekli pret pelējumu un apdares atjaunošana) | m | 6.1
188 |  | Esošo durvju bloku demontāža | m2 | 1.8
189 |  | Durvju ailu paplašināšana | m3 | 0.03
190 |  | Iekšējo durvju bloku D-1 (ar kārbu-950x2030(h)mm) montāža: masīvkoka durvju bloks ar matētu stiklu, ar rokturi, slēdzeni, eņģēm , seglīsti, skrūvēm | m2 | 1.93
|  | D-1 (950x2030(h)mm)-1gb | m2 | 1.93
|  | atdure | gb | 1
|  | Celtniecības putas | balons | 0.965
191 |  | Durvju ailsānu apšūšana ar ģipškartona loksnēm un krāsošana (ģipškartona loksne Knauf (RED) GKF, līme Perfiks,cinkots profils, skrūves, minerālvate Paroc eXtra b=50mm, šuvju lenta, špaktele "Uniflot", dažādi stūra elementi, špaktele "Vetonit LR" vai ekvivalents, ū/e krāsa) | m2 | 0.71
192 |  | Durvju ailsānu apdare ar PVC stūra profilu | m | 12.1
193 |  | Durvju apmaļu izveidošana | m | 11
194 |  | Telpu grupa Nr.001 , telpa Nr.1- istaba
195 |  | Grīda
196 |  | Esošā PVC(linoleja) grīdas seguma un grīdas konstrukciju demontāža. | m2 | 17.3
197 |  | Pamatnes zem gulšņiem daļējs remonts | m2 | 5.5
198 |  | Hidroizolācijas (pergamīna) ieklāšana | m2 | 17.3
|  | Pergamīns | m2 | 19.895
199 |  | Siltumizolācijas plātņu Paroc extra A1, b=50mm, λd=0,036 W/mK, vai ekvivalents, ieklāšana. | m2 | 17.3
|  | Paroc extra , λd=0,036 W/mK, A1, b=50mm, vai ekvivalents. | m2 | 19.03
200 |  | Antiseptētu grīdas koka gulšņu 50x100(h)mm montāža , (koka gulsnis 50x100(h)mm, elastīga starplika, stiprinājumi un citi palīgmateriāli) | 100m2 | 0.173
|  | antiseptēti koka gulšņi 50x100(h)mm | m3 | 0.22144
|  | palīgmateriāli ( elastīga starplika, stiprinājumi un citi) | kpl | 1
201 |  | Grīdas dēļu klāja (antiseptēti neēvelēti) 100x40(h)mm ieklāšana | m2 | 17.3
|  | antiseptēti neēvelēti grīdas dēļi 100x40mm | m3 | 0.7785
|  | palīgmateriāli (stiprinājumi) | kpl | 1
202 |  | OSB spundētas mitrumizturīgas plātnes -22mm biez. pieskrūvēšana | m2 | 17.3
|  | OSB spundēta mitrumizturīga plātne -22mm biez | m2 | 18.165
|  | stiprinājumi | kpl | 1
203 |  | Grīdas segums no dabīga neslīdoša heterogēna PVH grīdas seguma ieklāšana (Forbo Marmoleum; nesatur korķi; b=2,5mm, pārklājums Topshield2, nodilumizturība EN 685, 34/43.klase, paliekošais iespiedums – 0,03 mm, ugunsdrošība Cfl-s1; vides sertifikāts natureplus, izmēru stabilitāte <0,1%, pa līmes kārtu , iekļaujot visus nepieciešamos materiālus (grunts, linoleja līme, metināšanas aukla un citus palīgmateriālus)) | m2 | 17.3
|  | grunts | l | 3.46
|  | heterogēns PVH grīdas segums : b=2,5mm, linolejs Marmoleum , vai ekvivalents, nodilumizturība 34/43.klase, vai ekvivalents | m2 | 18.68
|  | līme Forbo 614 Eurostar Lino Plus, emisiju klase EC1. | kg | 8.17
204 |  | Priedes koka grīdlīstu pielikšana (platums 70mm, krāsotas, toni saskaņot ar pasūtītāju) | m | 17
|  | krāsotās koka grīdlīstes, platums 70mm | m | 18.7
|  | palīgmateriāli ( stiprinājumi) | kpl | 1
205 |  | Dekoratīvo slieksnīšu uzstādīšana | m | 1.6
206 |  | Durvi, Logi
207 |  | Logu aiļu dāļēja remonts (stūri tīrīšana, apstrāde ar antiseptisko līdzekļu pret pelējumu un apdares atjaunošana) | m | 11.8
208 |  | Esošo durvju bloku demontāža | m2 | 1.6
209 |  | Durvju ailu paplašināšana | m3 | 0.03
210 |  | Iekšējās durvju bloku D-2 (ar kārbu-950x2030(h)mm) montāža: masīvkoka durvju bloks ar matētu stiklu, ar rokturi, slēdzeni, eņģēm , seglīsti, skrūvēm | m2 | 1.93
|  | D-2 (950x2030(h)mm)-1gb | m2 | 1.93
|  | atdure | gb | 1
|  | Celtniecības putas | balons | 0.965
211 |  | Durvju ailsānu apšūšana ar ģipškartona loksnēm un krāsošana (ģipškartona loksne GKF, cinkots profils, skrūves, minerālvate Paroc eXtra b=50mm, šuvju lenta, špaktele "Uniflot" dažādi stūra elementi, špaktele "Vetonit LR" vai ekvivalents, ū/e krāsa) | m2 | 0.71
212 |  | Durvju ailsānu apdare ar PVC stūra profilu | m | 12.1
213 |  | Durvju apmaļu izveidošana | m | 11
214 |  | Sienas
215 |  | Tapetes noņemšana no sienām | m2 | 39
216 |  | Sienu sagatavošana apdarei un vecas apdares nojaukšana | m2 | 39
217 |  | Sienu izlīdzināšana ar ģipškartona plāksnēm Knauf (RED) GKF- 2 kārtās pa metāla karkasu, ieskaitot visus palīgmateriālus saskaņā ar Knauf montāžas tehnoloģiju | m2 | 39
|  | Knauf (RED) GKF12.5mm, vai ekvivalents | m2 | 81.9
|  | m/karkas | m2 | 80.34
|  | minerālvate Paroc eXtra b=50mm vai ekvivalents | m2 | 40.17
|  | dībelis | gb. | 78
|  | skrūves | gb. | 975
|  | šuvju lenta | m | 58.5
|  | amortizējoša lenta | m | 46.8
|  | špaktele | kg | 31.2
218 |  | Sienu apdare ar Contrakt Design tapetēm, dizains-pēc pasūtītāja izvēles | m2 | 39
|  | tapetes Contrakt Design | m2 | 44.85
|  | līme | kg | 2.73
219 |  | Laminēta kokskaidu dēlļa L=2200mm b=200mm biez. stiprināšana pie sienām | gb | 3
220 |  | Invalīdu hromēta tērauda atbalsta roktura 30cm stiprināšana pie laminētā kokskaidu dēļa | gb | 3
221 |  | Apkures caurules (pa sienu) nosegšana PVC kanalā b=140mm | m | 11.5
222 |  | Telpu grupa Nr.002 , telpa Nr.1- istaba
223 |  | Durvi, Logi
224 |  | Logu ailu dāļējs remonts (stūru tīrīšana, apstrāde ar antiseptisku līdzekli pret pelējumu un apdares atjaunošana) | m | 5.22
225 |  | Esošo durvju bloku demontāža | m2 | 1.63
226 |  | Durvju ailu paplašināšana | m3 | 0.03
227 |  | Iekšējā durvju bloka D-1 (ar kārbu-950x2030(h)mm) montāža: masīvkoka durvju bloks ar matētu stiklu, ar rokturi, slēdzeni, eņģēm , seglīsti, skrūvēm | m2 | 1.93
|  | D-1 (950x2030(h)mm)-1gb | m2 | 1.93
|  | atdure | gb | 1
|  | Celtniecības putas | balons | 0.965
228 |  | Durvju ailsānu apšūšana ar ģipškartona loksnēm un krāsošana (ģipškartona loksne Knauf (RED) GKF, līme Perfiks,cinkots profils, skrūves, minerālvate Paroc eXtra b=50mm, šuvju lenta, špaktele "Uniflot", dažādi stūra elementi, špaktele "Vetonit LR" vai ekvivalents, ū/e krāsa) | m2 | 0.71
229 |  | Durvju ailsānu apdare ar PVC stūra profilu | m | 12.1
230 |  | Durvju apmaļu izveidošana | m | 11
231 |  | Sienas
232 |  | Tapešu noņemšana no sienām | m2 | 17.9
233 |  | Sienu sagatavošana apdarei | m2 | 17.9
234 |  | Sienu izlīdzināšana ar ģipškartona plāksnēm Knauf (RED) - 2 kārtās pa metāla karkasu, ieskaitot visus palīgmateriālus saskaņā ar Knauf montāžas tehnoloģiju | m2 | 17.9
|  | Knauf (RED) GKF12.5mm, vai ekvivalents | m2 | 37.59
|  | m/karkas | m2 | 36.87
|  | minerālvate Paroc eXtra b=50mm vai ekvivalents | m2 | 18.44
|  | dībelis | gb. | 35.8
|  | skrūves | gb. | 447.5
|  | šuvju lenta | m | 26.85
|  | amortizējoša lenta | m | 21.48
|  | špaktele | kg | 14.32
235 |  | Sienu apdare ar Contrakt Design tapetēm, dizains-pēc pasūtītāja izvēles | m2 | 17.9
|  | tapetes Contrakt Design | m2 | 20.59
|  | līme | kg | 1.253
236 |  | Laminēta kokskaidu dēļa L=2200mm b=200mm biez. stiprināšana pie sienām | gb | 2
237 |  | Invalīdu hromēta tērauda atbalsta roktura 30cm stiprināšana pie laminētā kokskaidu dēļa | gb | 2
238 |  | Apkures caurules (pa sienu) nosegšana PVC kanalā b=140mm | m | 5.5
239 |  | Telpu grupa Nr.001 , telpa Nr.3- koridors
240 |  | Grīda
241 |  | Esošā PVC (linoleja) grīdas seguma un grīdas konstrukciju demontāža. | m2 | 7.98
242 |  | Pamatnes zem gulšņiem daļējs remonts | m2 | 4
243 |  | Hidroizolācijas (pergamīna) ieklāšana | m2 | 7.98
|  | Pergamīns | m2 | 9.177
244 |  | Siltumizolācijas plātņu Paroc extra A1, b=50mm, λd=0,036 W/mK, vai ekvivalents, ieklāšana. | m2 | 7.98
|  | Paroc extra , λd=0,036 W/mK, A1, b=50mm, vai ekvivalents. | m2 | 8.778
245 |  | Antiseptētu grīdas koka gulšņu 50x100(h)mm montāža , (koka gulsnis 50x100(h)mm, elastīga starplika, stiprinājumi un citi palīgmateriāli) | 100m2 | 0.0798
|  | antiseptēti koka gulšņi 50x100(h)mm | m3 | 0.10214
|  | palīgmateriāli ( elastīga starplika, stiprinājumi un citi) | kpl | 1
246 |  | Grīdas dēļu klāja (antiseptēti neēvelēti) 100x40(h)mm ieklāšana | m2 | 7.98
|  | antiseptēti neēvelēti grīdas dēļi 100x40mm | m3 | 0.3591
|  | palīgmateriāli (stiprinājumi) | kpl | 1
247 |  | OSB spundētas mitrumizturīgas plātnes -22mm biez. pieskrūvēšana | m2 | 7.98
|  | OSB spundēta mitrumizturīga plātne -22mm biez | m2 | 8.379
|  | stiprinājumi | kpl | 1
248 |  | Grīdas segums no dabīga neslīdoša heterogēna PVH grīdas seguma ieklāšana (Forbo Marmoleum; nesatur korķi; b=2,5mm, pārklājums Topshield2, nodilumizturība EN 685, 34/43.klase, paliekošais iespiedums – 0,03 mm, ugunsdrošība Cfl-s1; vides sertifikāts natureplus, izmēru stabilitāte <0,1%, pa līmes kārtu , iekļaujot visus nepieciešamos materiālus (grunts, linoleja līme, metināšanas aukla un citus palīgmateriālus)) | m2 | 7.98
|  | grunts | l | 1.6
|  | heterogēns PVH grīdas segums : b=2,5mm, linolejs Marmoleum , vai ekvivalents, nodilumizturība 34/43.klase, vai ekvivalents | m2 | 8.62
|  | līme Forbo 614 Eurostar Lino Plus, emisiju klase EC1. | kg | 8.17
249 |  | Priedes koka grīdlīstu pielikšana (platums 70mm, krāsotas, toni saskaņot ar pasūtītāju) | m | 25
|  | krāsotas koka grīdlīstes, platums 70mm | m | 27.5
|  | palīgmateriāli ( stiprinājumi) | kpl | 1
250 |  | Dekoratīvo slieksnīšu uzstādīšana | m | 2
251 |  | Sienas
252 |  | Invalīdu tērauda atbalsta roktura noņemšana no sienas un atpakaļ stiprināšana pie laminētā kokskaidu dēļa pēc sienas apdares darbiem. | m | 7.68
253 |  | Sienu sagatavošana apdarei | m2 | 42.56
254 |  | Sienu virsmu špaktelēšana (2 reizes), slīpēšana un gruntēšana, sagatavošana krāsošanai, ieskaitot durvju ailu malas, saskaņā ar tehnoloģiju. | m2 | 42.56
|  | grunts | l | 6.384
|  | špaktele "Vetonit" | kg | 68.096
|  | smilšpapīrs | m2 | 2.128
255 |  | Sienu virsmu krāsošana ar pusmatētu augstvērtīgu, nodilumizturīgu, mazgājamu krāsu ieskaitot durvju ailu malas, saskaņā ar tehnoloģiju. | m2 | 42.56
|  | krāsa (augstvērtīga, nodilumizturīga, mazgājama Sadolin Bindo 10 matēta, vai ekvivalents) un grunts, tonis - pēc pasūtītāja izvēles | l | 14.896
256 |  | Laminēta kokskaidu dēļa b=200mm biez. stiprināšana pie sienām | m | 7.68
257 |  | Telpu grupa Nr.902 , telpas Nr.1, 2 tualetes priekštelpa, tualete
258 |  | Esošo durvju bloku demontāža | m2 | 1.83
259 |  | Sienu un grīdu flīžu apšuvuma nojaukšana | m2 | 1
260 |  | Durvju ailes paplašināšana | m3 | 0.02
261 |  | Iekšējā PVC durvju bloka D-2 (ar kārbu-1000x2100(h)mm) montāža: PVC durvju bloks, ar rokturi, slēdzeni, eņģēm , seglīsti, skrūvēm | m2 | 2.1
|  | D-2 (1000x2100(h)mm)-1gb | m2 | 2.1
|  | Invalīdu palīgrokturis (rokturstienis) uz durvīm D-16 | gb. | 1
|  | atdure | gb | 1
|  | Celtniecības putas | balons | 1.05
262 |  | Durvju ailsānu apdare ar PVC stūra profilu | m | 6
263 |  | Durvju ailsānu apšūšana ar ģipškartona loksnēm un krāsošana no koridora pūsē (ģipškartona loksne Knauf (RED) GKF, cinkots profils, skrūves, minerālvate Paroc eXtra b=50mm, šuvju lenta, špaktele "Uniflot" dažādi stūra elementi, špaktele "Vetonit LR" vai ekvivalents, ū/e krāsa) | m2 | 0.71
264 |  | Sienu un grīdu sagatavošana flīzēšanai (pamatnes izveidošana, izlīdzināšana un cits) | m2 | 1.1
265 |  | Sienu virsmu apdare ar pirmās šķiras dekoratīvās keramikas masas flīzēm, iekļaujot visus nepieciešamos materiālus. | m2 | 0.7
|  | grunts | l | 0.11
|  | flīzes | m2 | 0.76
|  | ūdensizturīga līme | kg | 3.15
|  | ūdensizturīga šuvju aizpildītājs | kg | 0.35
|  | palīgmateriāli (karkass stiprinājumi un citi) | kpl | 1
266 |  | Grīdu segums neslīdošas akmens masas flīzēs 300x300x8mm, B grupa, pretslīdes koef. R10, nodilumizturība PE≥3, pretslīde R≥10, ieklāšana saskaņā ar izveidošanas tehnoloģiju, iekļaujot visus nepieciešamos materiālus (grunts, ūdensizturīgu flīžu līme hidroizolējošo šuvju aizpildītāju un citus palīgmateriālus) | m2 | 0.4
|  | grunts | l | 0.06
|  | neslīdošas akmens masas flīzes 8-10mm, | m2 | 0.43
|  | līme | kg | 1.8
|  | suvju aizpildītājs | kg | 0.2
|  | palīgmateriāli | kpl | 1
267 |  | Sienu sagatavošana krāsošamai | m2 | 6.1
268 |  | Sienu virsmu krāsošana ar pusmatētu ar pusmatētu augstvērtīgu, nodilumizturīgu, mazgājamu krāsu, ieskaitot logu un durvju ailu malas, saskaņā ar tehnoloģiju. | m2 | 6.1
|  | krāsa (augstvērtīga, nodilumizturīga, mazgājama Sadolin Bindo 10 matēta, vai ekvivalents) un grunts, tonis - pēc pasūtītāja izvēles | l | 2.135
269 |  | Telpu grupa Nr.903 , telpas Nr.1, 2 tualetes priekštelpa, tualete
270 |  | Grīda
271 |  | Flīžu grīdu ar pamatni nojaukšana | m2 | 3.7
272 |  | Cementa polimēru apziedumhidroizolācija AQUAFIN 2K, vai ekvivalents | m2 | 3.7
273 |  | Grīdu izlīdzinošā kārta ar stiegrojumu 40mm biez. | m2 | 3.7
|  | grunts | l | 0.56
|  | Betons C30/37; XC3 | m3 | 0.19
|  | stiegrojuma siets Bp I ø4-200/ø4-200 | m2 | 3.7
274 |  | Grīdu segums neslīdošas akmens masas flīzēs 300x300x8mm, B grupa, pretslīdes koef. R10, nodilumizturība PE≥3, pretslīde R≥10, ieklāšana saskaņā ar izveidošanas tehnoloģiju, iekļaujot visus nepieciešamos materiālus (grunts, ūdensizturīgu flīžu līme hidroizolējošo šuvju aizpildītāju un citus palīgmateriālus) | m2 | 3.7
|  | grunts | l | 0.56
|  | neslīdošas akmens masas flīzes 8-10mm, | m2 | 4
|  | ūdensizturīga flīžu līme | kg | 16.65
|  | hidroizolējošais šuvju aizpilditājs | kg | 1.85
|  | palīgmateriāli | kpl | 1
275 |  | Sienas, griesti
276 |  | Sienu un griestu apmetuma noskaldīšana | m2 | 8.9
277 |  | Griestu virsmas sagatavošana pirms apdares | m2 | 3.7
278 |  | Griestu špaktelēšana (2 reizes), slīpēšana un gruntēšana, sagatavošana krāsošanai, saskaņā ar tehnoloģiju. | m2 | 3.7
|  | grunts | l | 0.555
|  | špaktele "Vetonit" vai ekvivalents | kg | 5.92
|  | smilšpapīrs | m2 | 0.185
279 |  | Griestu virsmu krāsošana ar pusmatētu augstvērtīgu, nodilumizturīgu, mazgājamu krāsu, saskaņā ar tehnoloģiju. | m2 | 3.7
|  | krāsa (augstvērtīga, nodilumizturīga, mazgājama Sadolin Bindo 10 matēta, vai ekvivalents) un grunts, tonis - pēc pasūtītāja izvēles | l | 1.295
280 |  | Sienas virsmu apmešana ar augstvērtīgu apmetumu javu, iekļaujot visus nepieciešamos materiālus (grunts, apmetuma java, un citi palīgmateriāli), saskaņā ar tehnoloģiju. | m2 | 5.7
|  | grunts | l | 0.86
|  | apmetuma java | m3 | 0.11
281 |  | Sienu špaktelēšana (2 reizes), slīpēšana un gruntēšana, sagatavošana krāsošanai, saskaņā ar tehnoloģiju. | m2 | 5.7
|  | grunts | l | 0.855
|  | špaktele "Vetonit" vai ekvivalents | kg | 9.12
|  | smilšpapīrs | m2 | 0.285
282 |  | Sienu virsmu krāsošana ar pusmatētu augstvērtīgu, nodilumizturīgu, mazgājamu krāsu, saskaņā ar tehnoloģiju. | m2 | 5.7
|  | krāsa (augstvērtīga, nodilumizturīga, mazgājama Sadolin Bindo 10 matēta, vai ekvivalents) un grunts, tonis - pēc pasūtītāja izvēles | l | 1.995
283 |  | Telpu grupa Nr.901 , telpas Nr.1 priekštelpa
284 |  | telpas Nr.1 priekštelpa
285 |  | Esošā ārējā loga bloka ar palodzēm demontāža | m2 | 0.41
286 |  | Plastmasas stikla pakešu loga bloka (450x900(h)mm)-1gab. montāža (logs ar veramo un atgažamo vērtni; logu vēršanās furnitūra nodrošina logu vēršanu 3 stāvokļos.; PVC loga rāmis, krāsa iekšpusē un ārpūse - balta; stikls caurspīdīgs; selektīvā stikla pakešu logu bloki: - Siltumcaurlaidības koeficients: rāmiem U ≤1.10W/(m2K) stiklam U ≤0.60W/(m2K). Speiseris <0.04W/(mxK)(Thermix), montāža<0.04W/(mxK)); pretvēja un pretkondensāta membrānu pareiza iestrāde, (ieskaitot visus nepieciešamos materiālus) | m2 | 0.41
|  | PVC loga bloks (450x900(h)mm)-1gab | m2 | 0.41
|  | tvaika paplatinošā blīvējošā lente | m | 2.7
|  | ārējas hidroizolācijas lenta | m | 2.7
|  | Celtniecības putas | balons | 0.205
287 |  | Fasādes loga ailu virsmu apmešana ar dekoratīvo javu | m2 | 1.35
|  | grunts | kg | 0.34
|  | dekoratīvs apmetums | kg | 8.78
288 |  | Ārējo logu ailu gruntēšana un krāsošana ar fasādes krāsu (virsma krāsota, analoģiski esošajai fasādei) | m2 | 1.35
|  | grunts | kg | 0.34
|  | virsma krāsota, analoģiski esošājiem fasādes | l | 0.54
289 |  | Iekšējo logu ailsānu apšūšana ar ģipškartona loksnēm un krāsošana (ģipškartons Knauf (BLUE) GKFI, cinkots profils, skrūves, minerālvate UNS 37 b=40mm, šuvju lente, špaktele "Uniflot" dažādi stūra elementi, špaktele "vetonit LR" vai ekvivalents, dispersijas krāsa) | m2 | 1.35
290 |  | Iekšējo PVC palodžu (baltā tonī, analoģiski esošajām), uzstadīšana | m | 0.5
291 |  | Ārējās palodzes no cinkota skārda (analoģiski esošajām) montāža | m | 0.5
292 |  | telpas Nr.3 koridors
293 |  | Esošo skursteņu demontāža | m3 | 10
294 |  | Pārsegumā (ailu izkalšanas vietās) betonēšana ar stiegrojumu, (ieskaitot veidņu uzstādīšanu un izjaukšanu pārseguma plātnēm, distanceri) | m3 | 1
|  | betons C20/25 | m3 | 1.05
|  | Betona transports un sūknis | m/h | 0.24
|  | Stiegrojums ∅8 B500-100 /100 | kg | 22
|  | papild. metāla konstrukciju materiāli | kpl | 2
|  | palīgmateriāli | kpl | 1
295 |  | Iekšējās apdares atjaunošana bojātās vietās (telpas 2. stava un bēnīnōs) | kpl | 2
296 |  | Jumta konstrukcijas atjaunošana, analoģiski esošajam jumta segumam (ieskaitot visus materiālus) | kpl | 2
297 |  | Autopacēlāja noma | gb | 1
298 |  | Grīda
299 |  | Esošā PVC (linoleja) grīdas seguma un grīdas konstrukciju demontāža. | m2 | 39.4
300 |  | Pamatnes zem gulšņiem daļējs remonts | m2 | 12
301 |  | Hidroizolācijas (pergamīna) ieklāšana | m2 | 39.4
|  | Pergamīns | m2 | 45.31
302 |  | Siltumizolācijas plātņu Paroc extra A1, b=50mm, λd=0,036 W/mK, vai ekvivalents, ieklāšana. | m2 | 39.4
|  | Paroc extra , λd=0,036 W/mK, A1, b=50mm, vai ekvivalents. | m2 | 43.34
303 |  | Antiseptētu grīdas koka gulšņu 50x100(h)mm montāža , (koka gulsnis 50x100(h)mm, elastīga starplika, stiprinājumi un citi palīgmateriāli) | 100m2 | 0.39
|  | antiseptēti koka gulšņi 50x100(h)mm | m3 | 0.4992
|  | palīgmateriāli ( elastīga starplika, stiprinājumi un citi) | kpl | 1
304 |  | Grīdas dēļu klāja (antiseptēti neēvelēti) 100x40(h)mm ieklāšana | m2 | 39.4
|  | antiseptēti neēvelēti grīdas dēļi 100x40mm | m3 | 1.773
|  | palīgmateriāli (stiprinājumi) | kpl | 1
305 |  | OSB spundētas mitrumizturīgas plātnes -22mm biez. pieskrūvēšana | m2 | 39.4
|  | OSB spundēta mitrumizturīga plātne -22mm biez | m2 | 41.37
|  | stiprinājumi | kpl | 1
306 |  | Grīdas segums no dabīga neslīdoša heterogēna PVH grīdas seguma ieklāšana (Forbo Marmoleum; nesatur korķi; b=2,5mm, pārklājums Topshield2, nodilumizturība EN 685, 34/43.klase, paliekošais iespiedums – 0,03 mm, ugunsdrošība Cfl-s1; vides sertifikāts natureplus, izmēru stabilitāte <0,1%, pa līmes kārtu , iekļaujot visus nepieciešamos materiālus (grunts, linoleja līme, metināšanas aukla un citus palīgmateriālus)) | m2 | 39.4
|  | grunts | l | 7.88
|  | heterogēns PVH grīdas segums : b=2,5mm, linolejs Marmoleum , vai ekvivalents, nodilumizturība 34/43.klase, vai ekvivalents | m2 | 42.55
|  | līme Forbo 614 Eurostar Lino Plus, emisiju klase EC1. | kg | 8.17
307 |  | Priedes koka grīdlīstu pielikšana (platums 70mm, krāsotas, toni saskaņot ar pasūtītāju) | m | 22
|  | krāsotas koka grīdlīstes, platums 70mm | m | 24.2
|  | palīgmateriāli ( stiprinājumi) | kpl | 1
308 |  | Dekoratīvo slieksnīšu uzstādīšana | m | 4
309 |  | Griesti
310 |  | Moduļveida piekārto griestu sistēmas "Armstrong", vai ekvivalents , 600x600mm " ar metāla karkasu montāža , ieskaitot visus nepieciešamos materiālus un palīgmateriālus, saskaņā ar tehnologiju) | m2 | 38.41
311 |  | Sienas
312 |  | Invalīdu tērauda atbalsta roktura noņemšana no sienas un atpakaļ stiprināšana pie laminētā kokskaidu dēļa pēc sienas apdares darbiem. | m | 7.68
313 |  | Sienu sagatavošana apdarei | m2 | 122
314 |  | Sienu izlīdzināšana ar ģipškartona plāksnēm Knauf (RED) GKF- 2 kārtās pa metāla karkasu, ieskaitot visus palīgmateriālus, saskaņā ar Knauf montāžas tehnoloģiju | m2 | 122
|  | Knauf (RED) GKF12.5mm, vai ekvivalents | m2 | 256.2
|  | m/karkas | m2 | 251.32
|  | minerālvate Paroc eXtra b=50mm vai ekvivalents | m2 | 125.66
|  | dībelis | gb. | 244
|  | skrūves | gb. | 3050
|  | šuvju lenta | m | 183
|  | amortizējoša lenta | m | 146.4
|  | špaktele | kg | 97.6
315 |  | Sienu virsmu špaktelēšana (2 reizes), slīpēšana un gruntēšana, sagatavošana krāsošanai, saskaņā ar tehnoloģiju. | m2 | 122
|  | grunts | l | 2.5875
|  | špaktele "Vetonit", vai ekvivalents. | kg | 27.6
|  | smilšpapīrs | m2 | 0.8625
316 |  | Sienu virsmu krāsošana ar pusmatētu augstvērtīgu, nodilumizturīgu, mazgājamu krāsu, saskaņā ar tehnoloģiju. | m2 | 122
|  | krāsa (augstvērtīga, nodilumizturīga, mazgājama Sadolin Bindo 10 matēta, vai ekvivalents) un grunts, tonis - pēc pasūtītāja izvēles | l | 42.7
317 |  | Laminēta kokskaidu dēļa b=200mm biez. stiprināšana pie sienām | m | 20
318 |  | Apkures caurules (pa sienu) nosegšana PVC kanalā b=140mm | m | 5.5
319 |  | Logu ailu dāļējs remonts (stūru tīrīšana, apstrāde ar antiseptisku līdzekli pret pelējumu un apdares atjaunošana) | m | 5.57
320 |  | Durvju ailu krāsojuma atjaunošana, saskaņā ar tehnoloģiju. | m2 | 3
321 |  | Bīdāmo (salokāmo) durvju 1650x2100mm uzstādīšana (sliede, bīdāma sistēma, dekoratīvs profils un citi palīgmateriāli) | kpl | 1
322 |  | Iebūvējamā inventāra skapja 500x3000x2700(h) mm ( ar 4 nodalījumiem) izgatavošana un uzstādīšana | kpl | 1
323 |  | Iebūvējamā inventāra skapja 200x1500x2100(h) mm ( ar 2 nodalījumiem) izgatavošana un uzstādīšana | kpl | 2
324 |  | Apkures caurules (sienā) nosegšana PVC kanālā b=140mm | m | 15
|  | Kopā: | euro
Sastādīja : ___________________ T.Vasiļjeva
Sertifkāta Nr.
Pārbaudīja : |  | Andrejs Kuzmins
(paraksts un tā atšifrējums, datums)
| Sertifikāta Nr. | 20-2856

## 3
Darbu apjomu saraksts. Nr.3.
Elektroapgāde (EL).
(Darba veids vai konstruktīvā elementa nosaukums)
Būves nosaukums: Sociālās aprūpes centra "Ludza" 1.stāva telpu grupas vienkāršotā atjaunošana.
Objekta nosaukums: Sociālās aprūpes centra "Ludza" 1.stāva telpu grupas vienkāršotā atjaunošana.
Objekta adrese: Garbari, Cirmas pagasts, Ludzas novads., LV-5701
Pasūtījums Nr. 15-P/17
Komentārs : Būvuzņēmējam jāievērtē darbu daudzuma sarakstā minēto darbu veikšanai nepieciešamie materiāli un papildus darbi, kas nav minēti šajā sarakstā, bet bez kuriem nebūtu iespējama būvdarbu tehnoloģiski pareiza un spēkā esošajiem normatīviem atbilstoša veikšana pilnā apmērā. Darbu apjomu sarakstu skatīt kopā ar rasējumiem un specifikācijām. Gadījumā, ja darbu apjomi nesakrīt, par pareiziem jāuzskata rasējumos esošie darbu apjomi. Sniegtās norādes uz izmantojamo būvmateriālu, iekārtu un ražotāju zīmoliem nes informatīvu raksturu un var būt aizvietoti ar materialiem un izstrādājumiem ar analoģiskiem tehniskiem raksturojumiem.
Tāme sastādīta ______.gada tirgus cenās, pamatojoties uz ________ daļas rasējumiem.
Tāmes izmaksas (euro) _______________
Tāme sastādīta______.gada ___. _________________
N. p.k. | Kods | Darba nosaukums | Mērv. | Daudz. | Vienības izmaksas (euro) | Summa (euro)
1 | 2 | 3 | 4 | 5 | 6 | 7
1 |  | Apgaismojuma aprīkojums un rozetes
1.1 |  | Dubultslēdzis; ~230V, 10A, IP20, z/a | gb. | 32
1.2 |  | Dubultslēdzis; ~230V, 10A, IP44, z/a | gb. | 4
1.3 |  | Slēdzis; ~230V, 10A, IP20, z/a | gb. | 3
1.4 |  | 1 f. Kontaktligzda ar zemējumu; ~230V, 10A, IP20, z/a | gb. | 27
1.5 |  | 1 f. Kontaktligzdu komplekts (2 -vietīga), ~230V, 10A, IP20, z/a | gb. | 79
1.6 |  | 1 f. Kontaktligzdu komplekts (2 -vietīga), ~230V, 10A, IP44, z/a | gb. | 10
1.7 |  | Elektrosadales kārba z/a | gb. | 75
1.8 |  | Elektrosadales kārbas kontaktligzdām 2 -vietīgas, z/a | gb. | 89
1.9 |  | Elektrosadales kārbas kontaktligzdām 1 -vietīgas, z/a | gb. | 27
1.10 |  | Griestos iebūvējams LED gaismeklis 42W, 595x595mm, 4000K 3440lm | gb. | 4
1.11 |  | Griestos iebūvējams LED gaismeklis D=225mm 18W, 16200lm , IP20 | gb. | 80
1.12 |  | Griestos iebūvējams LED gaismeklis D=225mm 18W, 16200lm , IP44 | gb. | 15
1.13 |  | Sienas LED gaismeklis v/a, 20W, 2300lm , IP44 | gb. | 42
1.14 |  | Izejas avārijas gaismeklis, ar LED spuldzi 1,2W; darbības laiks 1st.; IP20 | gb. | 7
1.15 |  | Elektriskais panelis ASS-1 25AB | gb. | 1
1.16 |  | Grupu automātiskie slēdži: | gb. | 21
|  | Maks.strāvas aut.slēdzis 3f Inom=32A;~230V;(C- tipa) | gb. | 1
|  | Maks.strāvas aut.slēdzis 1f Inom=6A;~230V; B- tipa | gb. | 1
|  | Maks.strāvas aut.slēdzis 1f Inom=10A;~230V; B- tipa | gb. | 7
|  | Maks.strāvas aut.slēdzis 1f Inom=16A;~230V; B- tipa | gb. | 12
1.16 |  | Elektriskais panelis ASS-2 20AB | gb. | 1
1.17 |  | Grupu automātiskie slēdži: | gb. | 17
|  | Maks.strāvas aut.slēdzis 3f Inom=32A;~230V;(C- tipa) | gb. | 1
|  | Maks.strāvas aut.slēdzis 1f Inom=6A;~230V; B- tipa | gb. | 1
|  | Maks.strāvas aut.slēdzis 1f Inom=10A;~230V; B- tipa | gb. | 7
|  | Maks.strāvas aut.slēdzis 1f Inom=16A;~230V; B- tipa | gb. | 8
2 |  | Kabeļu izstrādājumi
2.1 |  | Kabelis PPJ 3x1.5 mm2 | m | 900
2.2 |  | Kabelis PPJ 3x2.5 mm2 | m | 500
2.3 |  | Kabeļu stiprinājumi | gb. | 600
2.4 |  | Kabeļu savienojumi | gb. | 400
3 |  | Caurules (kab. aizsardzības aprīkojums)
3.1 |  | Gofrēta caurule PVC ∅160mm 320N EVOEL FL, vai ekvivalents | m | 100
4 |  | Montāžas izstrādājumi un palīgmateriāli, savienojumi | kpl. | 1
5 |  | Palīgmateriāli, savienojumi | kpl | 1
6 |  | Mērījumi, izpilddokumentācijas izgatavošana | kpl | 1
7 |  | Demontāžas darbi
7.1 |  | Esošo tīklu un apgaismojuma ķermeņu demontāža, savākšana , izvešana , utilizācija | kpl | 1
7.2 |  | Caurumu un rievu izkalšana (elektroinstalācijas vadu montāžai) un aizdarināšana pēc montāžas darbiem | kpl | 1
|  | Degšanu neveicinošs materiāls caurumu un atvērumu aizpildīšanai (HSM-S, vai ekvivalents) | kpl. | 1
|  | Kopā: | euro
Sastādīja : ___________________ T.Vasiļjeva
Sertifkāta Nr.
Pārbaudīja : |  | Andrejs Kuzmins
(paraksts un tā atšifrējums, datums)
| Sertifikāta Nr. | 20-2856

## 4
Darbu apjomu saraksts. Nr.4.
Vājstrāvas tīkli (UAS, DT,TV)
(Darba veids vai konstruktīvā elementa nosaukums)
Būves nosaukums: Sociālās aprūpes centra "Ludza" 1.stāva telpu grupas vienkāršotā atjaunošana.
Objekta nosaukums: Sociālās aprūpes centra "Ludza" 1.stāva telpu grupas vienkāršotā atjaunošana.
Objekta adrese: Garbari, Cirmas pagasts, Ludzas novads., LV-5701
Pasūtījums Nr. 15-P/17
Komentārs : Būvuzņēmējam jāievērtē darbu daudzuma sarakstā minēto darbu veikšanai nepieciešamie materiāli un papildus darbi, kas nav minēti šajā sarakstā, bet bez kuriem nebūtu iespējama būvdarbu tehnoloģiski pareiza un spēkā esošajiem normatīviem atbilstoša veikšana pilnā apmērā. Darbu apjomu sarakstu skatīt kopā ar rasējumiem un specifikācijām. Gadījumā, ja darbu apjomi nesakrīt, par pareiziem jāuzskata rasējumos esošie darbu apjomi. Sniegtās norādes uz izmantojamo būvmateriālu, iekārtu un ražotāju zīmoliem nes informatīvu raksturu un var būt aizvietoti ar materialiem un izstrādājumiem ar analoģiskiem tehniskiem raksturojumiem.
Tāme sastādīta ______.gada tirgus cenās, pamatojoties uz ________ daļas rasējumiem.
Tāmes izmaksas (euro) _______________
Tāme sastādīta______.gada ___. _________________
N. p.k. | Kods | Darba nosaukums | Mērv. | Daudz. | Vienības izmaksas (euro) | Summa (euro)
1 | 2 | 3 | 4 | 5 | 6 | 7
1 |  | Ugunsdzēsības signalizācija
1.1 |  | Ugunsdzēsības signalizācijas sistēmas atjaunošana, papildināšana un dūmu detektoru pārvietošana . | kpl | 1
2 |  | Datortīkls un TV tīkls .
2.1 |  | Rozešu bloks PDU 19'' skapim 8-v ar slēdzi, 16A | gb | 3
2.2 |  | Komutācijas skapis 9U 600x450mm | gb | 3
2.3 |  | Kabeļu turētājs (cable organizer,19''/1U, black) vai ekvivalents | gb | 3
2.4 |  | Unifi UniFi Cloud Key vai ekvivalents | gb | 1
2.5 |  | 24 Switch JGS524v2 vai ekvivalents | gb | 2
2.6 |  | UniFi AC LR AP vai ekvivalents | gb | 4
2.7 |  | Datortīkla rozetes + TV rozete | gb | 30
2.8 |  | UTP 5CatE kabelis | m | 915
2.9 |  | Kabelis RG-6U | m | 915
3 |  | Papildus darbi un materiāli
3.1 |  | Caurumu un rievu izkalšana (elektroinstalācijas vadu montāžai) un aizdarināšana pēc montāžas darbiem | kpl | 1
|  | Degšanu neveicinošs materiāls caurumu un atvērumu aizpildīšanai (HSM-S, vai ekvivalents) | kpl. | 1
4 |  | Neparedzētie un tāmē neiekļautie saistošie darbi un palīgmateriāli | kpl | 1
5 |  | Sistēmas regulēšanas darbi | kpl | 1
6 |  | Sistēmas konfigurācijas un programmēšanas darbi | kpl | 1
7 |  | Izpilddokumentācijas izgatavošana | kpl | 1
8 |  | Esošo tīklu demontāža, savākšana, izvešana, utilizācija | kpl | 1
|  | Kopā: | euro
Sastādīja : ___________________ T.Vasiļjeva
Sertifkāta Nr.
Pārbaudīja : |  | Andrejs Kuzmins
(paraksts un tā atšifrējums, datums)
| Sertifikāta Nr. | 20-2856

## 5
Darbu apjomu saraksts. Nr.5.
Iekšēja kanalizācija
(Darba veids vai konstruktīvā elementa nosaukums)
Būves nosaukums: Sociālās aprūpes centra "Ludza" 1.stāva telpu grupas vienkāršotā atjaunošana.
Objekta nosaukums: Sociālās aprūpes centra "Ludza" 1.stāva telpu grupas vienkāršotā atjaunošana.
Objekta adrese: Garbari, Cirmas pagasts, Ludzas novads., LV-5701
Pasūtījums Nr. 15-P/17
Komentārs : Būvuzņēmējam jāievērtē darbu daudzuma sarakstā minēto darbu veikšanai nepieciešamie materiāli un papildus darbi, kas nav minēti šajā sarakstā, bet bez kuriem nebūtu iespējama būvdarbu tehnoloģiski pareiza un spēkā esošajiem normatīviem atbilstoša veikšana pilnā apmērā. Darbu apjomu sarakstu skatīt kopā ar rasējumiem un specifikācijām. Gadījumā, ja darbu apjomi nesakrīt, par pareiziem jāuzskata rasējumos esošie darbu apjomi. Sniegtās norādes uz izmantojamo būvmateriālu, iekārtu un ražotāju zīmoliem nes informatīvu raksturu un var būt aizvietoti ar materialiem un izstrādājumiem ar analoģiskiem tehniskiem raksturojumiem.
Tāme sastādīta ______.gada tirgus cenās, pamatojoties uz ________ daļas rasējumiem.
Tāmes izmaksas (euro) _______________
Tāme sastādīta______.gada ___. _________________
N. p.k. | Kods | Darba nosaukums | Mērv. | Daudz. | Vienības izmaksas (euro) | Summa (euro)
1 | 2 | 3 | 4 | 5 | 6 | 7
1 | 18-00000 | Iekšēja kanalizācija.
2 |  | Telpu grupa Nr.003 , telpa Nr.1- sanmezgls
3 |  | Esošās izlietnes ar jaucējkrānu un skapīti demontāža, būvgružu savākšana , izvešana , utilizācija | kpl | 1
4 |  | Esošās vannas ar jaucējkrānu un dušas maisītāju demontāža būvgružu savākšana , izvešana , utilizācija | kpl | 1
5 |  | Noteces trapa (dušas kanāla 105x105/50 ar režģi no nerūsējoša tērauda 200x200mm montāža, , ieskaitot pieslēgumu pie ešoš. ŪK tīkliem un visus nepieciešamos materiālus un palīgmateriālus. | kpl | 1
6 | 10-17 | Keramikas izlietne invalīdiem komplektā ar sifonu un stiprinājuma detaļām, VITRA S20, vai ekvivalents, ieskaitot pieslēgumu pie ešoš. ŪK tīkliem un visus nepieciešamos materiālus un palīgmateriālus. | gb | 1
7 | 10-23 | Jaucējkrāns roku mazgātuvei (invalīdiem) A42312 EXP,VITRA vai ekvivalents, ieskaitot pieslēgumu pie ešoš. ŪK tīkliem un visus nepieciešamos materiālus un palīgmateriālus. | kpl | 1
8 | 10-22 | Jaucējkrāns dušai (ar šļūteni; dušas klausules turētājs (hroms) stacionāri piestiprināms pie sienas ar regulējamu augstumu, dušas klausule ar sistēmu strūklas regulēšanai ), VITRA vai ekvivalents , ieskaitot pieslēgumu pie ešoš. ŪK tīkliem un visus nepieciešamos materiālus un palīgmateriālus. | kpl | 1
9 | 10-19 | Kolzetpods invalīdiem komplektā ar divrežīmu ekonomisko skalojamo kasti, lokanu armētu pievienošanas šļūteni ūdenim Dn15; L=30cm un stiprinājuma detaļām, vāku, VITRA S20, vai ekvivalents, ieskaitot pieslēgumu pie esoš. ŪK tīkliem un visus nepieciešamos materiālus un palīgmateriālus. | kpl | 1
10 |  | Mediclinics dušas soliņš (nolaižāms, nerūsējošs tērauds) 450x400mm, AM0251CS, vai ekvivalents | kpl | 1
11 |  | Universāla stūra dušas aizkaru stanga U – veida 90х90х90см. D=22mm, hromēta ar dušas aizkaru komplektā | kpl | 1
12 |  | Paceļama atbalsta marga pie sienas ar WC papīra turētāju (820*150-200mm) | gb | 2
13 |  | Paceļama atbalsta marga pie sienas (820*150-200mm) | gb | 2
14 |  | Stacionāra atbalsta marga pie sienas izlietnēm | gb | 1
15 |  | Drēbju pakaramais | gb | 1
16 |  | Trauksmes poga | kpl | 1
17 |  | Papīra dvieļu turētājs | gb | 1
18 |  | Speciāla spogulis ar regulējamu slīpumu (607*655mm) | gb | 1
19 |  | Palīgrokturis (rokturstienis) uz durvīm | gb | 1
20 |  | Veco kanalizācijas caruļu nomaiņa uz jaunām kanalizācijas caurulēm ar lielāku diametru (d=100mm). un pievienošana esošiem tīkliem, ieskaitot visus nepieciešamos materiālus (saskaņot ar projekta autori) | kpl | 1
21 |  | Ūdensvada caurule montāža un pievienošana esošiem tīkliem, ieskaitot visus nepieciešamos materiālus (saskaņot ar projekta autori) | kpl | 1
22 |  | Telpu grupa Nr.901 , telpas Nr.1, 2 tualetes priekštelpa, tualete
23 |  | Esošā klozetpodu demontāža būgružu savākšana , izvešana , utilizācija | kpl | 1
24 |  | Invalīdu grīdas klozetpoda ar skalojamo kasti (sk. AR-4) montāža, ieskaitot savienojošos materiālus pie esošiem tīkliem un visus nepieciešamos materiālus un palīgmateriālus | kpl. | 1
25 |  | IFO WC rokturi invalīdiem 98126 (priekš WC 6861, 6872), vai ekvivalents | kpl. | 1
|  | Kopā: | euro
Sastādīja : ___________________ T.Vasiļjeva
Sertifkāta Nr.
Pārbaudīja : |  | Andrejs Kuzmins
(paraksts un tā atšifrējums, datums)
| Sertifikāta Nr. | 20-2856