## Tāme
Pasūtītājs |  | Ludzas novada pašvaldība
Būvdarbu apjomi Nr. 1
Sastādīta 23.9.2013.
Darba nosaukums |  | Apkures sistēmas renovācija
Būves nosaukums |  | Ludzas 2.vidusskolas internāta apkures sistēmas renovācija
Darbu veikšanas objekts |  | Ludzas 2.vidusskolas internāta apkures sistēmas renovācija
Objekta adrese |  | Blaumaņa nielā 4a, Ludza, Ludzas novads
Pasūtījuma Nr. |  | 13-34-007
Sastādīta 2013.g.. gada tirgus cenās, pamatojoties uz laumaņa daļas rasējumiem.
N.p.k. | Kods | Nosaukums | Mērv. | Daudz. | Vienības cena (Ls) | Kopā (Ls) | Piezīmes
1 | 2 | 3 | 4 | 5 | 6 | 7 | 8
1. |  | Dienesta viesnīcas sistēmas renovācija
1.1. | 21.401 | Apkures radiatoru un to pielēgumu demontāža | gab. | 83
1.2. | 21.101 | Apkures cauruļvadu demontāža, utilizācija | m | 630
1.3. | 21.402 | Apkures radiatoru , tērauda Rettig Heating PURMO Compakt 11-300-400; N=218w komplektā ar sienas kronšteinu, atgaisotāja krānu un korķi montāža un pievienošana cauruļvadiem | kpl | 1
1.4. | 21.402 | Apkures radiatoru , tērauda Rettig Heating PURMO Compakt 11-450-500; N=390w komplektā ar sienas kronšteinu, atgaisotāja krānu un korķi montāža un pievienošana cauruļvadiem | kpl | 2
1.5. | 21.402 | Apkures radiatoru , tērauda Rettig Heating PURMO Compakt 11-450-600; N=474w komplektā ar sienas kronšteinu, atgaisotāja krānu un korķi montāža un pievienošana cauruļvadiem | kpl | 8
1.6. | 21.402 | Apkures radiatoru , tērauda Rettig Heating PURMO Compakt 11-450-700; N=548w komplektā ar sienas kronšteinu, atgaisotāja krānu un korķi montāža un pievienošana cauruļvadiem | kpl | 15
1.7. | 21.402 | Apkures radiatoru , tērauda Rettig Heating PURMO Compakt 11-450-800; N=624w komplektā ar sienas kronšteinu, atgaisotāja krānu un korķi montāža un pievienošana cauruļvadiem | kpl | 3
1.8. | 21.402 | Apkures radiatoru , tērauda Rettig Heating PURMO Compakt 11-450-900; N=702W komplektā ar sienas kronšteinu, atgaisotāja krānu un korķi montāža un pievienošana cauruļvadiem | kpl | 2
1.9. | 21.402 | Apkures radiatoru , tērauda Rettig Heating PURMO Compakt 11-450-1000; N=780w komplektā ar sienas kronšteinu, atgaisotāja krānu un korķi montāža un pievienošana cauruļvadiem | kpl | 14
1.10. | 21.402 | Apkures radiatoru , tērauda Rettig Heating PURMO Compakt 22-450-700; N=930 w komplektā ar sienas kronšteinu, atgaisotāja krānu un korķi montāža un pievienošana cauruļvadiem | kpl | 8
1.11. | 21.402 | Apkures radiatoru , tērauda Rettig Heating PURMO Compakt 22-450-900; N=1063 w komplektā ar sienas kronšteinu, atgaisotāja krānu un korķi montāža un pievienošana cauruļvadiem | kpl | 2
1.12. | 21.402 | Apkures radiatoru , tērauda Rettig Heating PURMO Compakt 22-450-1000; N=1329 w komplektā ar sienas kronšteinu, atgaisotāja krānu un korķi montāža un pievienošana cauruļvadiem | kpl | 1
1.13. | 21.402 | Apkures radiatoru , tērauda Rettig Heating PURMO Compakt 22-450-1100; N=1462 w komplektā ar sienas kronšteinu, atgaisotāja krānu un korķi montāža un pievienošana cauruļvadiem | kpl | 4
1.14. | 21.18 | Apkures radiatoru sliede, sienas | pāris | 60
1.15. |  | Termostatisko sensoru RAW-K iebūve | gb | 60
1.16. |  | Termostatisko ventiļu D3805 , taisno 1/2" , ar termostata sensoru IF-1, 6-30 1005 iebūve | gb | 54
1.17. |  | Termostatisko ventiļu D3804 , 90gr 1/2" , ar termostata sensoru IF-1, 6-30 1005 iebūve | gb | 4
1.18. | 21.403 | Radiatora atgaitas pievienojums 1/2" Arco L līkais | gb | 19
1.19. | 21.403 | Radiatora atgaitas pievienojums 1/2" Arco L taisnais | gb | 41
1.20. | 21.182 | Balansēšanas ventiļu MSV-I-15; Kvs=0,8 m3/h; Pn10; iebūve | gb | 7
1.21. | 21.182 | Balansēšanas ventiļu MSV-I-20; Kvs=1,6 m3/h; Pn10; iebūve | gb | 7
1.22. | 21.182 | Rokas balansēšanas vārsta ar nipeļiem MSV-C 1 | gb | 2
1.23. | 21.182 | Rokas balansēšanas vārsta ar nipeļiem MSV-C 1 | gb | 1
1.24. | 21.18 | Misiņa lodveida ventiļu Dn12 (Glakomini vai ekvivalents) iebūve | gb | 2
1.25. | 21.18 | Misiņa lodveida ventiļu Dn15 (Glakomini vai ekvivalents) iebūve | gb | 8
1.26. | 21.18 | Misiņa lodveida ventiļu Dn20 (Glakomini vai ekvivalents) iebūve | gb | 7
1.27. | 21.18 | Misiņa lodveida ventiļu Dn25 (Glakomini vai ekvivalents) iebūve | gb | 4
1.28. | 21.18 | Misiņa lodveida ventiļu Dn32 (Glakomini vai ekvivalents) iebūve | gb | 2
1.29. | 21.18 | Lodveida izplūdes krāna D32 (Glakomini vai ekvivalents) iebūve | gb | 1
1.30. | 21.406 | Gaisa izplūdes automatiskā vārsta 1/4 | gb | 8
1.31. |  | Apkures vara cauruļvadu d=12x1 montāža | m | 185
1.32. |  | Apkures vara cauruļvadu d=15x1 montāža | m | 103
1.33. |  | Apkures vara cauruļvadu d=18x1 montāža | m | 25
1.34. |  | Apkures vara cauruļvadu d=22x1 montāža | m | 25
1.35. |  | Apkures vara cauruļvadu d=28x1 montāža | m | 90
1.36. |  | Apkures vara cauruļvadu d=35/1,5 montāža | m | 40
1.37. |  | Kapara cauruļvadu fasondaļas | kpl | 1
1.38. |  | Cauruļvadu balsti un stiprinājumi | kpl | 1
1.39. |  | Montāžas palīgmateriāli | kpl | 1
1.40. |  | Caurumu urbšana sienās, pārsegumos un aiztaisīšana pēc sistēmas montāžas | kpl | 1
1.41. |  | Cauruļvadu D25 izolācija ar akmens vates čaulām Paroc Selektion Alu Coat T ( vai analogu) ar armētu alumīnijas follijas pārklājumu, , biez.30mm, l=1,2m | gb | 2
1.42. |  | Cauruļvadu D32 izolācija ar akmens vates čaulām Paroc Selektion Alu Coat T ( vai analogu) ar armētu alumīnijas follijas pārklājumu, , biez.30mm, l=1,2m | gb | 34
1.43. |  | Izolācijas palīgmateriāli | kpl | 1
2. |  | Ēdnīcas apkures sistēmas renovācija
2.1. | 21.402 | Apkures radiatoru , tērauda Rettig Heating PURMO Compakt 11-400-500; N=356w komplektā ar sienas kronšteinu, atgaisotāja krānu un korķi montāža un pievienošana cauruļvadiem | kpl | 3
2.2. | 21.402 | Apkures radiatoru , tērauda Rettig Heating PURMO Compakt 21s-400-500; N=482w komplektā ar sienas kronšteinu, atgaisotāja krānu un korķi montāža un pievienošana cauruļvadiem | kpl | 3
2.3. | 21.402 | Apkures radiatoru , tērauda Rettig Heating PURMO Compakt 21s-400-900; N=867w komplektā ar sienas kronšteinu, atgaisotāja krānu un korķi montāža un pievienošana cauruļvadiem | kpl | 1
2.4. | 21.402 | Apkures radiatoru , tērauda Rettig Heating PURMO Compakt 22--600-500; N=855w komplektā ar sienas kronšteinu, atgaisotāja krānu un korķi montāža un pievienošana cauruļvadiem | kpl | 1
2.5. | 21.402 | Apkures radiatoru , tērauda Rettig Heating PURMO Compakt 22--450-1000; N=1221w komplektā ar sienas kronšteinu, atgaisotāja krānu un korķi montāža un pievienošana cauruļvadiem | kpl | 8
2.6. | 21.402 | Apkures radiatoru , tērauda Rettig Heating PURMO Compakt 33-400-900; N=1529 w komplektā ar sienas kronšteinu, atgaisotāja krānu un korķi montāža un pievienošana cauruļvadiem | kpl | 1
2.7. | 21.18 | Apkures radiatoru sliede, sienas | pāris | 17
2.8. |  | Termostatisko sensoru RAW-K iebūve | gb | 17
2.9. | 21.403 | Radiatora atgaitas pievienojums 1/2" Arco L līkais | gb | 17
2.10. |  | Termostatisko sensoru RAW-K iebūve | gb | 17
2.11. | 21.182 | Balansēšanas ventiļu MSV-C-15; Kvs=1,8 m3/h; Pn10; iebūve | gb | 1
2.12. | 21.182 | Balansēšanas ventiļu MSV-C-20; Kvs=4,0 m3/h; Pn10; iebūve | gb | 1
2.13. | 21.18 | Misiņa lodveida ventiļu Dn12 (Glakomini vai ekvivalents) iebūve | gb | 12
2.14. | 21.18 | Misiņa lodveida ventiļu Dn15 (Glakomini vai ekvivalents) iebūve | gb | 4
2.15. | 21.18 | Misiņa lodveida ventiļu Dn20 (Glakomini vai ekvivalents) iebūve | gb | 10
2.16. | 21.18 | Misiņa lodveida ventiļu Dn25 (Glakomini vai ekvivalents) iebūve | gb | 1
2.17. | 21.18 | Misiņa lodveida ventiļu Dn32 (Glakomini vai ekvivalents) iebūve | gb | 2
2.18. | 21.18 | Lodveida izplūdes krāna D20 (Glakomini vai ekvivalents) iebūve | gb | 2
2.19. | 21.406 | Gaisa izplūdes automatiskā vārsta 1/4 | gb | 8
2.20. | 21.182 | Balansēšanas vārsta ar nipeliem MSV-C-1"; Kv16 Pn10; iebūve | gb | 1
2.21. | 21.182 | Gaisa izplūdes automatiskā vārsta 1/4" iebūve | gb | 2
2.22. |  | Apkures vara cauruļvadu d=10/1 montāža | m | 10
2.23. |  | Apkures vara cauruļvadu d=12x1 montāža | m | 26
2.24. |  | Apkures vara cauruļvadu d=15x1 montāža | m | 30
2.25. |  | Apkures vara cauruļvadu d=18x1 montāža | m | 32
2.26. |  | Apkures vara cauruļvadu d=22x1 montāža | m | 51
2.27. |  | Apkures vara cauruļvadu d=28x1 montāža | m | 4
2.28. |  | Kapara cauruļvadu fasondaļas | kpl | 1
2.29. |  | Cauruļvadu balsti un stiprinājumi | kpl | 1
2.30. |  | Montāžas palīgmateriāli | kpl | 1
2.31. |  | Caurumu urbšana sienās, pārsegumos un aiztaisīšana pēc sistēmas montāžas | kpl | 1
2.32. |  | Cauruļvadu D25 izolācija ar akmens vates čaulām Paroc Selektion Alu Coat T ( vai analogu) ar armētu alumīnijas follijas pārklājumu, , biez.30mm, l=1,2m | gb | 22
2.33. |  | Cauruļvadu D32 izolācija ar akmens vates čaulām Paroc Selektion Alu Coat T ( vai analogu) ar armētu alumīnijas follijas pārklājumu, , biez.30mm, l=1,2m | gb | 5
2.34. |  | Izolācijas palīgmateriāli | kpl | 1
2.35. |  | Apkures sistēmas hidrauliskā pārbaude | m | 619
Kopā
Pavisam kopā
Sastādīja________________________
(paraksts)
Saskaņota _______ gada _____ ____________________
Pasūtītājs
Ludzas novada pašvaldība________________________ |  |  | _____________________________ |  |  | z.v.
(paraksts) |  |  | (atšifrējums)