## Tāme
Būvdarbu apjomi Nr. 2
Darba nosaukums |  | Iekšējie tīkli ŪK
Darbu veikšanas objekts |  | J.Soikana Ludzas mākslas skolas 2.stāva vienkāršotā renovācija
Nosaukums | Mērv. | Daudz. | Vienības cena (Ls) | Kopā (Ls) | Piezīmes
1 | 2 | 3 | 4 | 5 | 6
1. Iekšējie tīkli Ū1
1.1. Lodveida krānu dn 25 montāža | gab | 2
Lodveida krāns dn 25 | gab. | 2
1.2. Lodveida krānu dn 15 montāža | gab | 6
Lodveida krāns dn 15 | gab. | 6
1.3. Cauruļu balstenis 90, dn 16 | gb. | 7
Balstenis dn 16 | gab. | 7
1.4. Sienas līknis 16x1/2 | gb. | 7
1.5. Plastmasas caurule dn 25 PN 6 | m | 8
Caurule dn 25 PN 6 | m | 8
1.6. Plastmasas caurule dn 15 PN 6 | m | 30
Caurule dn 15 PN 6 | m | 30
1.7. Cauruļvadu izolācija ar akmens vates čaulām ar alumīnija follijas pārklājumu b=20mm, D28, ar stiprinājumiem | m | 8
Čaula PV-AR d=28mm | m | 8
Palīgmateriāli | gab | 8
1.8. Caurules izolācija b=20,no čaulam dn 17 ar alum.foliju pārkl. montāža | m | 21
Izolācija dn 17 | m | 21
1.9. Sistēmas pieslēgšana pie esošiem tīkliem | vieta | 1
Montāžas materiāli | komplekts | 1
1.10. Sistēmas pieslēgšana pie esošiem tīkliem | vieta | 1
Montāžas materiāli | komplekts | 1
1.11. Sistēmas izmēģināšana un hlorēšana | 100m | 0.38
1.12. Sistēmas nodošana | gb. | 1
2. T3
2.1. Elektroūdenssidītāja V=40L,N=1.1kw uzstādīšana un pievienošana cauruļvadiem | gab | 1
Elektroūdenssildītājs 40L | komplekts | 1
2.2. Lodveida krānu dn 15 montāža | gab | 2
Lodveida krāns dn 15 | gab. | 2
2.3. Ūdensmaisītāju mazgāšanas galdam uzstādīšana | gab | 7
Ūdensmaisītājs | gab. | 7
2.4. Cauruļu balstenis 90, dn 16 | gb. | 7
Balstenis dn 16 | gab. | 7
2.5. Sienas līknis 16x1/2 | gb. | 7
2.6. Plastmasas caurule dn 15 | m | 30
Caurule dn 15 | m | 30
2.7. Cauruļvadu izolācija ar akmens vates čaulām ar alumīnija follijas pārklājumu b=20mm, D17, ar stiprinājumiem | m | 21
Čaula PV-AR d=17mm | m | 21
Palīgmateriāli | m | 21
2.8. Sistēmas izmēģināšana un hlorēšana | 100m | 0.3
2.9. Sistēmas nodošana | kpl. | 1
3. K-1
3.1. Sānmezgla aprīkojuma demontāža | gab | 4
3.2. Kompakttipa klozetpoda ar slīpo izlaidni montāža | gab | 2
Kompakttipa klozetpods ar slīpo izlaidni | gab. | 2
3.3. Mazgāšanas galda montāža un pievienošana cauruļvadiem | gab | 7
Mazgāšanas galds ar sifonu | gab. | 7
3.4. Kanalizācijas plastmasas cauruļvadu ar uzmavām SN4; D110 montāža | m | 11
Caurule ar uzmavu Uponor SN4 | m | 12.1
3.5. Kanalizācijas plastmasas cauruļvadu ar uzmavām SN4; D50 montāža | m | 19
Caurule Uponor SN4; D 50mm | m | 20.9
3.6. Veidgabalu montāža | gab | 48
3.7. Veidgabalu izmaksa | gab | 1
Remontuzmava d50mm | gab. | 3
Aizbāznis ar uzskrūvējamo vāku | gab. | 3
WC pievienojums īsais D110 | gab. | 2
Ugunsdroša uzmava dn 110 | gab | 1
Revizija dn 110 | gab | 1
Trejgabals,45 110x110 | gab. | 3
Trejgabals,45 110x50 | gab. | 3
Trejgabals 45*50x50 | gab | 8
Līkums ar uzmavām,135*, Dn110 | gab. | 3
Līkums ar uzmavām,45, DN50 | gab. | 20
Pāreja 110x50 | gab. | 1
3.8. Kanalizācijas pieslēgšana pie esošiem tīkliem dn 110 | gb. | 2
3.9. Sistēmas pieslēgšana pie esošiem stāvvadiem dn 50 | vieta | 2
Montāžas materiāli | komplekts | 2
3.10. Sistēmas izmēģināšana | 100m | 0.3
Kopā