## Tāme
Būvdarbu apjomi Nr. 5
Darbu veikšanas objekts |  | J.Soikana Ludzas mākslas skolas 2.stāva vienkāršotā renovācija
Nosaukums | Mērv. | Daudz. | Vienības cena (Ls) | Kopā (Ls) | Piezīmes
1 | 2 | 3 | 4 | 5 | 6
1. Sistēma N-1
1.1. Kanāla ventilators CK 100C; L=320m3/h; N=0.041kW | gab | 1
Kanāla ventilators CK 100C | gab | 1
1.2. Trokšņu slāpētājs LDC-100 | gb. | 1
Trokšņu slāpētājs uz gaisa vada d=500 mm LDC-100C | gab. | 1
Elastīgas savilces | gab. | 4
1.3. Pretspiediena vārsts RSK100 | gab | 1
Pretspriediena vārsts RSK100 | gab. | 1
1.4. Nosūces difuzori FD-100 | gb. | 4
Nosūces difuzori FD100 | gab. | 4
1.5. Gaisa vads no cinkotā skārda, D 100, ar sien. biezumu 0.5 mm | m | 8
Gaisa vads no cink. skārda dn 100 | m | 8
1.6. Gaisa vada līkums 90* no cinkotā skārda ar gumiju AT90-100 | gab. | 1
Līkums no cink. skārda 90* ar gumiju dn 100 | gab. | 1
1.7. Gaisa vada izolācija - akmens vates paklāji ar metāla sietu un alumīnija foliju Paroc BO AVN, b=50mm | m3 | 0.31
Izolācija ar min. vates čaulu biez. 50 mm | m3 | 0.31
Kopā